## MedicionesClimaticas
Fecha | Tratamiento | Temperatura minima (ºC) | Temperatura media (ºC) | Temperatura maxima (ºC) | Humedad relativa minima (%) | Humedad relativa media (%) | Humedad relativa maxima (%) | Precipitaciones (mm) | Piranómetro RG (W/m2) | Rad diaria (MJ/m2*dia) | Integral luz diaria ILD (mol/m2*día) | DPV (Kpa) | Horas Frío | HF acumuladas
2023-11-11 | Campo | 10.5 | 16.1 | 21.7 | 58.3 | 78.8 | 99
2023-11-12 | Campo | 7.9 | 14.8 | 21.7 | 52.5 | 73.4 | 94.1
2023-11-13 | Campo | 7.6 | 15 | 22.4 | 46.2 | 68.7 | 91.3
2023-11-14 | Campo | 9.3 | 14.2 | 19 | 60.2 | 78.1 | 94.3
2023-11-15 | Campo | 8.9 | 14.3 | 19.7 | 53.9 | 75.4 | 94.9
2023-11-16 | Campo | 6.6 | 14 | 21.3 | 46.9 | 70.4 | 91
2023-11-17 | Campo | 7.8 | 13.8 | 19.9 | 53.2 | 74 | 93.6
2023-11-18 | Campo | 7.6 | 14.6 | 21.7 | 49.5 | 72.7 | 93.4
2023-11-19 | Campo | 9.3 | 14.2 | 19.2 | 64.6 | 83.4 | 98.4
2023-11-20 | Campo | 11.8 | 15.4 | 19.1 | 61.8 | 77.9 | 92
2023-11-21 | Campo | 10.6 | 15.6 | 20.7 | 58.6 | 81.3 | 93.7
2023-11-22 | Campo | 11.8 | 16.2 | 20.5 | 58.9 | 78 | 94
2023-11-23 | Campo | 11 | 15.5 | 20 | 61.9 | 79.5 | 95.4
2023-11-24 | Campo | 12.1 | 16.4 | 20.7 | 60.9 | 80.8 | 93.8
2023-11-25 | Campo | 12.3 | 16.2 | 20 | 62.8 | 80.4 | 92.6
2023-11-26 | Campo | 13 | 16.4 | 19.9 | 62.4 | 81.5 | 94.5
2023-11-27 | Campo | 12.7 | 17 | 21.3 | 57.2 | 78.9 | 92
2023-11-28 | Campo | 10.1 | 15.6 | 21.2 | 59.6 | 80.3 | 94.5
2023-11-29 | Campo | 8.3 | 14.9 | 21.5 | 57.1 | 77.7 | 95.1
2023-11-30 | Campo | 13.3 | 16.2 | 19.1 | 67 | 81.7 | 94.1
2023-12-01 | Campo | 12.5 | 17.5 | 22.5 | 54.9 | 73.8 | 87.4
2023-12-02 | Campo | 10.3 | 16.6 | 23 | 51.9 | 74.9 | 95.6
2023-12-03 | Campo | 10.4 | 16.4 | 22.3 | 52.4 | 75.4 | 97.1
2023-12-04 | Campo | 11.6 | 15.6 | 19.6 | 60.9 | 78.6 | 94.4
2023-12-05 | Campo | 11.2 | 16.3 | 21.4 | 52 | 75 | 92.6
2023-12-06 | Campo | 7.2 | 14.8 | 22.4 | 48 | 72.8 | 92.4
2023-12-07 | Campo | 10.4 | 15.8 | 21.2 | 60.5 | 79.9 | 94.4
2023-12-08 | Campo | 12 | 16.8 | 21.6 | 60 | 81.2 | 92.9
2023-12-09 | Campo | 10.6 | 16.4 | 22.3 | 56.7 | 79.7 | 96.6
2023-12-10 | Campo | 12 | 15.6 | 19.2 | 67.4 | 83.8 | 95
2023-12-11 | Campo | 13 | 18 | 23.1 | 56.1 | 75.1 | 91
2023-12-12 | Campo | 12.8 | 17.7 | 22.6 | 58.3 | 78.3 | 95.6
2023-12-13 | Campo | 13 | 17.4 | 21.7 | 62.1 | 81.8 | 96.2
2023-12-14 | Campo | 13 | 17.6 | 22.3 | 55.4 | 78.8 | 97.6
2023-12-15 | Campo | 10.1 | 16 | 21.8 | 58.6 | 79.5 | 94.2
2023-12-16 | Campo | 13.3 | 17 | 20.7 | 58.6 | 75.5 | 88.9
2023-12-17 | Campo | 8.5 | 15.8 | 23.2 | 43.2 | 65.9 | 89.3
2023-12-18 | Campo | 8.9 | 15.7 | 22.5 | 50.5 | 73.8 | 93.2
2023-12-19 | Campo | 10.9 | 16.2 | 21.4 | 52.9 | 75.4 | 92.8
2023-12-20 | Campo | 7.8 | 15.2 | 22.5 | 49.1 | 70.7 | 91.2
2023-12-21 | Campo | 8.9 | 14.9 | 20.9 | 56 | 77.8 | 94.4
2023-12-22 | Campo | 10.5 | 16.3 | 22.1 | 55.9 | 75.6 | 90.1
2023-12-23 | Campo | 12 | 16.1 | 20.2 | 62.2 | 81.7 | 92.4
2023-12-24 | Campo | 12.9 | 17.2 | 21.5 | 56.2 | 78.5 | 95.2
2023-12-25 | Campo | 10.4 | 15.6 | 20.8 | 59.4 | 78.8 | 92.7
2023-12-26 | Campo | 13.5 | 16.8 | 20.1 | 65.9 | 79.2 | 92
2023-12-27 | Campo | 12.2 | 18.3 | 24.4 | 51.6 | 73.6 | 95.9
2023-12-28 | Campo | 14.5 | 19.3 | 24.1 | 50.4 | 67.9 | 85.5
2023-12-29 | Campo | 11.7 | 17.6 | 23.6 | 52.7 | 71 | 90.2
2023-12-30 | Campo | 13.8 | 18.9 | 24 | 51.2 | 72.8 | 90.2
2023-12-31 | Campo | 10.1 | 17.1 | 24.1 | 47.8 | 70.2 | 92.9
2024-01-01 | Campo | 10.6 | 17.2 | 23.7 | 52.1 | 73.4 | 93
2024-01-02 | Campo | 11.7 | 17.1 | 22.5 | 55.3 | 76 | 92.5
2024-01-03 | Campo | 15.1 | 19.5 | 23.9 | 53.1 | 75.6 | 90.4
2024-01-04 | Campo | 15.3 | 19.5 | 23.6 | 53.8 | 73.3 | 91.8
2024-01-05 | Campo | 14.7 | 19.5 | 24.4 | 49 | 70.7 | 90.9
2024-01-06 | Campo | 11.6 | 17.8 | 23.9 | 52 | 73.9 | 91.6
2024-01-07 | Campo | 10.7 | 17.8 | 24.9 | 52 | 73.8 | 92.9
2024-01-08 | Campo | 12.5 | 18.8 | 25 | 50.8 | 73 | 94.3
2024-01-09 | Campo | 11.1 | 17.6 | 24.2 | 50.5 | 71.2 | 94.2
2024-01-10 | Campo | 12.5 | 18 | 23.5 | 51.2 | 74.1 | 95.4
2024-01-11 | Campo | 10.1 | 16.5 | 22.9 | 54.8 | 75.5 | 94.1
2024-01-12 | Campo | 9.4 | 15.7 | 22 | 55.8 | 77.4 | 94.1
2024-01-13 | Campo | 10.2 | 17.2 | 24.3 | 50.7 | 75 | 93.6
2024-01-14 | Campo | 10.6 | 17.6 | 24.5 | 51.6 | 72 | 94
2024-01-15 | Campo | 11.1 | 17.6 | 24 | 51.7 | 75.7 | 98.7
2024-01-16 | Campo | 11.5 | 17.2 | 23 | 51.7 | 75.8 | 97.6
2024-01-17 | Campo | 11.1 | 17.2 | 23.3 | 53.8 | 77.3 | 93.2
2024-01-18 | Campo | 13.7 | 19 | 24.3 | 52.5 | 76.9 | 94.3
2024-01-19 | Campo | 12.5 | 18.9 | 25.3 | 49.3 | 74.7 | 96.2
2024-01-20 | Campo | 14.8 | 19.3 | 23.8 | 53.4 | 76.7 | 93.5
2024-01-21 | Campo | 14.4 | 19 | 23.7 | 56.4 | 76.6 | 90.4
2024-01-22 | Campo | 14.1 | 18.5 | 22.9 | 58 | 78.7 | 92.6
2024-01-23 | Campo | 14.5 | 19.3 | 24.1 | 54.9 | 77.4 | 95
2024-01-24 | Campo | 11.8 | 17.8 | 23.7 | 57.9 | 80.3 | 95.4
2024-01-25 | Campo | 15.4 | 19.4 | 23.3 | 58.9 | 78.8 | 89.6
2024-01-26 | Campo | 14.1 | 19.6 | 25.1 | 51.9 | 73.6 | 92.8
2024-01-27 | Campo | 15.4 | 20.6 | 25.8 | 53.5 | 76.9 | 94.4
2024-01-28 | Campo | 15.6 | 20.2 | 24.7 | 54.2 | 76.3 | 94.8
2024-01-29 | Campo | 14.4 | 19 | 23.5 | 60.8 | 79.6 | 94.1
2024-01-30 | Campo | 14.4 | 18.4 | 22.4 | 63.5 | 79.6 | 91.6
2024-01-31 | Campo | 14.3 | 19.2 | 24 | 59.4 | 80.9 | 95.6
2024-02-01 | Campo | 15.12 | 17.7702 | 23.03 | 68.29 | 85.873 | 94.86 | 1.02 | 240.32 | 11.68 | 24.53 | 0.40677 | 0 | 0
2024-02-02 | Campo | 13.13 | 16.9336 | 21.18 | 71.38 | 87.2713 | 95.25 | 0 | 173.56 | 8.13 | 17.07 | 0.3265 | 0 | 0
2024-02-03 | Campo | 13.24 | 18.0613 | 23.05 | 67.14 | 83.4112 | 94.49 | 0 | 242.82 | 11.59 | 24.34 | 0.3996 | 0 | 0
2024-02-04 | Campo | 14.77 | 18.8588 | 24.57 | 60.73 | 81.1374 | 94.38 | 0 | 181.09 | 8.8 | 18.49 | 0.5142 | 0 | 0
2024-02-05 | Campo | 14.2 | 19.4394 | 26.03 | 57.44 | 80.1809 | 94.29 | 0 | 402 | 19.18 | 40.28 | 0.56837 | 0 | 0
2024-02-06 | Campo | 15.65 | 19.5587 | 24.81 | 62.39 | 82.1076 | 94.37 | 0 | 418.05 | 19.94 | 41.88 | 0.51278 | 0 | 0
2024-02-07 | Campo | 15.31 | 19.2335 | 24.66 | 62.88 | 84.2562 | 94.47 | 0 | 363.9 | 17.04 | 35.78 | 0.49818 | 0 | 0
2024-02-08 | Campo | 14.3 | 18.9791 | 23.21 | 69.18 | 84.7905 | 92.56 | 0.25 | 220.36 | 10.51 | 22.07 | 0.41398 | 0 | 0
2024-02-09 | Campo | 15.53 | 19.0613 | 23.71 | 68.44 | 83.902 | 93.78 | 0 | 422.83 | 20.17 | 42.36 | 0.43142 | 0 | 0
2024-02-10 | Campo | 14.98 | 18.0015 | 22.54 | 73.34 | 86.7644 | 95.44 | 0 | 283.97 | 13.04 | 27.38 | 0.33791 | 0 | 0
2024-02-11 | Campo | 14.64 | 18.2817 | 23.25 | 66.51 | 82.9979 | 93.36 | 0 | 264.23 | 12.13 | 25.48 | 0.4394 | 0 | 0
2024-02-12 | Campo | 14.03 | 17.7745 | 22.34 | 67.76 | 83.7319 | 93.31 | 0 | 211.13 | 5.32 | 11.18 | 0.40645 | 0 | 0
2024-02-13 | Campo | 16.1 | 18.4683 | 22.23 | 71.82 | 84.8101 | 95.05 | 0 | 0 | 0 | 0 | 0.36776 | 0 | 0
2024-02-14 | Campo | 14.3 | 19.1745 | 24.44 | 63.11 | 81.3635 | 93.49 | 0 | 0 | 0 | 0 | 0.48795 | 0 | 0
2024-02-15 | Campo | 17.2 | 18.6736 | 22.85 | 70.45 | 83.8231 | 89.63 | 0 | 0 | 0 | 0 | 0.46744 | 0 | 0
2024-02-16 | Campo | 16.52 | 18.8369 | 24.12 | 67.84 | 84.932 | 94.48 | 0 | 338.8 | 8.54 | 17.93 | 0.44933 | 0 | 0
2024-02-17 | Campo | 14.78 | 18.18 | 22.41 | 71.5 | 85.6986 | 94.73 | 0 | 0 | 0 | 0 | 0.36176 | 0 | 0
2024-02-18 | Campo | 13.67 | 17.2311 | 20.46 | 75.94 | 87.4268 | 94.46 | 0 | 0 | 0 | 0.01 | 0.28797 | 0 | 0
2024-02-19 | Campo | 15.3 | 17.8845 | 21.26 | 74.73 | 86.8459 | 94.97 | 0 | 0 | 0 | 0 | 0.31824 | 0 | 0
2024-02-20 | Campo | 13.14 | 18.5298 | 24.41 | 59.23 | 80.3485 | 94.91 | 0 | 0 | 0 | 0 | 0.49683 | 0 | 0
2024-02-21 | Campo | 13.32 | 19.082 | 25.36 | 52.98 | 76.7345 | 94.88 | 0 | 0 | 0 | 0 | 0.58513 | 0 | 0
2024-02-22 | Campo | 15.44 | 19.8014 | 26.15 | 47.941 | 72.6169 | 92.13 | 0 | 0 | 0 | 0 | 0.73589 | 0 | 0
2024-02-23 | Campo | 13.49 | 19.0939 | 25.31 | 54.52 | 76.2798 | 91.56 | 0 | 0 | 0 | 0 | 0.60736 | 0 | 0
2024-02-24 | Campo | 15.27 | 19.5279 | 24.41 | 60.48 | 77.9817 | 92.56 | 0 | 0 | 0 | 0 | 0.54361 | 0 | 0
2024-02-25 | Campo | 15.41 | 18.309 | 21.62 | 74.21 | 84.5745 | 93.19 | 0 | 0 | 0 | 0 | 0.34748 | 0 | 0
2024-02-26 | Campo | 17.07 | 19.5428 | 24.26 | 62.43 | 78.5427 | 86.9 | 0 | 0 | 0 | 0 | 0.61723 | 0 | 0
2024-02-27 | Campo | 14.63 | 18.3344 | 22.95 | 66.59 | 82.7458 | 91.34 | 0 | 0 | 0 | 0 | 0.4562 | 0 | 0
2024-02-28 | Campo | 14.09 | 18.3746 | 23.98 | 64.3 | 82.7172 | 92.86 | 0 | 118.01 | 0.11 | 0.22 | 0.47171 | 0 | 0
2024-02-29 | Campo | 15.67 | 18.6187 | 23.67 | 66.76 | 83.3465 | 91.47 | 0 | 0 | 0 | 0 | 0.47846 | 0 | 0
2024-03-01 | Campo | 16.67 | 17.9507 | 21.04 | 75.47 | 87.6939 | 94.8 | 0 | 0 | 0 | 0 | 0.3237 | 0 | 0
2024-03-02 | Campo | 14.56 | 17.9372 | 23.01 | 67.43 | 85.8275 | 95.01 | 0 | 0 | 0 | 0 | 0.40717 | 0 | 0
2024-03-03 | Campo | 13.78 | 18.1842 | 23.67 | 65.72 | 83.2623 | 93.65 | 0 | 0 | 0 | 0 | 0.4388 | 0 | 0
2024-03-04 | Campo | 13.93 | 18.2995 | 23.55 | 65.67 | 83.2562 | 95.21 | 0 | 0 | 0 | 0 | 0.42289 | 0 | 0
2024-03-05 | Campo | 14.11 | 17.811 | 22.96 | 66.64 | 83.9773 | 94.49 | 0 | 0 | 0 | 0 | 0.41483 | 0 | 0
2024-03-06 | Campo | 15.88 | 17.0942 | 19.97 | 75.9 | 87.1939 | 94.15 | 0 | 0 | 0 | 0 | 0.30763 | 0 | 0
2024-03-07 | Campo | 13.74 | 17.3832 | 20.32 | 75.03 | 84.6131 | 91.25 | 0 | 0 | 0 | 0 | 0.32732 | 0 | 0
2024-03-08 | Campo | 11.78 | 17.2333 | 24.95 | 49.677 | 79.8613 | 95.5 | 0 | 0 | 0 | 0 | 0.57889 | 0 | 0
2024-03-09 | Campo | 10.2 | 16.9039 | 24.31 | 56.47 | 80.9576 | 95.08 | 0 | 0 | 0 | 0 | 0.47705 | 0 | 0
2024-03-10 | Campo | 11.95 | 16.2407 | 20.02 | 71.74 | 86.2407 | 94.49 | 0 | 0 | 0 | 0 | 0.30672 | 0 | 0
2024-03-11 | Campo | 9.84 | 15.5767 | 22.72 | 62.17 | 83.1667 | 95.68 | 0 | 622.05 | 0.56 | 1.18 | 0.39011 | 0 | 0
2024-03-12 | Campo | 9.61 | 16.6947 | 25.28 | 52.02 | 79.8122 | 95.67 | 0 | 892.72 | 0.8 | 1.69 | 0.52128 | 0 | 0
2024-03-13 | Campo | 12.18 | 17.2523 | 24.37 | 54.68 | 80.8664 | 95.26 | 0 | 0 | 0 | 0 | 0.52562 | 0 | 0
2024-03-14 | Campo | 12.01 | 17.5837 | 24.67 | 53.26 | 78.1565 | 95.08 | 0 | 818.58 | 0.74 | 1.55 | 0.54463 | 0 | 0
2024-03-15 | Campo | 12.44 | 16.54 | 22.24 | 61.94 | 81.9866 | 94.41 | 0 | 336.99 | 13.05 | 27.39 | 0.43211 | 0 | 0
2024-03-16 | Campo | 11.54 | 15.3952 | 21.73 | 60.09 | 84.0237 | 95.15 | 0 | 290.67 | 12.56 | 26.37 | 0.42373 | 0 | 0
2024-03-17 | Campo | 9.88 | 15.2533 | 21.98 | 62.5 | 83.8766 | 96.09 | 0 | 338.02 | 14.91 | 31.3 | 0.3748 | 0 | 0
2024-03-18 | Campo | 10.67 | 15.5372 | 21.78 | 64.32 | 84.5209 | 95.88 | 0 | 380.12 | 16.76 | 35.2 | 0.36707 | 0 | 0
2024-03-19 | Campo | 11.43 | 16.4743 | 23.22 | 60.09 | 85.1218 | 96.18 | 0.25 | 232.98 | 9.86 | 20.7 | 0.43249 | 0 | 0
2024-03-20 | Campo | 14.55 | 18.5189 | 25.81 | 52.92 | 79.6409 | 95.46 | 0.25 | 366.41 | 15.18 | 31.87 | 0.61027 | 0 | 0
2024-03-21 | Campo | 11.53 | 17.8987 | 25.19 | 55.39 | 78.3099 | 94.47 | 0 | 385.68 | 17.01 | 35.72 | 0.52927 | 0 | 0
2024-03-22 | Campo | 14.19 | 16.1209 | 20.4 | 74.72 | 89.5799 | 96.41 | 0 | 187.29 | 7.59 | 15.95 | 0.28498 | 0 | 0
2024-03-23 | Campo | 13.4 | 16.4401 | 22.34 | 66.25 | 87.6088 | 95.41 | 0 | 177.63 | 7.52 | 15.78 | 0.39244 | 0 | 0
2024-03-24 | Campo | 12.34 | 16.082 | 21.94 | 69.88 | 89.4685 | 96.15 | 0 | 138.23 | 5.73 | 12.03 | 0.33205 | 0 | 0
2024-03-25 | Campo | 15.16 | 17.2317 | 22.97 | 65.04 | 86.2186 | 95.64 | 0.51 | 172.43 | 7.14 | 15 | 0.43376 | 0 | 0
2024-03-26 | Campo | 15.08 | 16.9343 | 22.78 | 67.56 | 85.5093 | 90.98 | 0 | 143.83 | 5.7 | 11.97 | 0.45353 | 0 | 0
2024-03-27 | Campo | 15.07 | 17.5173 | 22.67 | 67.45 | 84.5693 | 91.83 | 0 | 387.18 | 16.38 | 34.39 | 0.44377 | 0 | 0
2024-03-28 | Campo | 14.69 | 17.032 | 22.59 | 69.54 | 87.4974 | 95.5 | 0 | 350.38 | 13.88 | 29.15 | 0.37556 | 0 | 0
2024-03-29 | Campo | 12.8 | 16.4848 | 22.4 | 69.12 | 88.6083 | 95.56 | 0 | 264.6 | 10.72 | 22.52 | 0.35543 | 0 | 0
2024-03-30 | Campo | 12.82 | 16.3529 | 22.29 | 69.28 | 88.6667 | 96.05 | 0 | 190.76 | 8.24 | 17.31 | 0.3479 | 0 | 0
2024-03-31 | Campo | 11.9 | 15.9092 | 21.49 | 70.89 | 89.0982 | 95.08 | 0 | 112.95 | 4.68 | 9.83 | 0.32339 | 0 | 0
2024-04-01 | Campo | 9.92 | 15.2978 | 23.02 | 58.54 | 85.2002 | 96.35 | 0.25 | 273.09 | 11.31 | 23.76 | 0.42259 | 0 | 0
2024-04-02 | Campo | 9.5 | 14.9157 | 21.38 | 62.9 | 85.1737 | 96.02 | 0 | 349.54 | 14.47 | 30.39 | 0.36032 | 0 | 0
2024-04-03 | Campo | 8.63 | 14.9722 | 22.22 | 62.84 | 85.9121 | 95.7 | 0.25 | 376.24 | 15.92 | 33.43 | 0.36331 | 0 | 0
2024-04-04 | Campo | 10.71 | 15.1233 | 21.08 | 69.98 | 89.1341 | 96.41 | 0 | 193.21 | 8 | 16.81 | 0.30352 | 0 | 0
2024-04-05 | Campo | 9.52 | 13.5419 | 20.2 | 72.64 | 92.2148 | 96.79 | 0.25 | 221.88 | 9.39 | 19.71 | 0.25832 | 0 | 0
2024-04-06 | Campo | 11.47 | 14.5945 | 21.16 | 65.5 | 89.4185 | 96.56 | 0.25 | 203.25 | 8.42 | 17.68 | 0.35193 | 0 | 0
2024-04-07 | Campo | 11.65 | 13.7858 | 18.68 | 74.79 | 90.7968 | 96.2 | 0 | 191.91 | 8.12 | 17.05 | 0.25 | 0 | 0
2024-04-08 | Campo | 11.99 | 13.8285 | 16.16 | 83.13 | 90.3352 | 94.65 | 0 | 91.14 | 3.45 | 7.25 | 0.17847 | 0 | 0
2024-04-09 | Campo | 10.25 | 14.1143 | 19.95 | 71.47 | 88.9764 | 95.05 | 0 | 158.77 | 6.29 | 13.21 | 0.28732 | 0 | 0
2024-04-10 | Campo | 12.14 | 13.5842 | 16.36 | 83.49 | 91.9697 | 95.57 | 0 | 115.93 | 4.49 | 9.43 | 0.17011 | 0 | 0
2024-04-11 | Campo | 12.5 | 13.0615 | 14.3 | 86.74 | 92.0903 | 95.28 | 0 | 73.01 | 2.89 | 6.07 | 0.13821 | 0 | 0
2024-04-12 | Campo | 10.56 | 14.2999 | 20.68 | 66.83 | 86.2908 | 93.22 | 0 | 176.2 | 6.98 | 14.66 | 0.35448 | 0 | 0
2024-04-13 | Campo | 10.44 | 14.8552 | 22.23 | 53.47 | 82.2596 | 95.22 | 0.25 | 297.57 | 11.52 | 24.2 | 0.47656 | 0 | 0
2024-04-14 | Campo | 12.91 | 15.6447 | 22.86 | 55.58 | 81.1878 | 90.32 | 0 | 259.78 | 10.06 | 21.13 | 0.55428 | 0 | 0
2024-04-15 | Campo | 8.95 | 14.7075 | 24.13 | 49.213 | 80.6252 | 93.88 | 0 | 323.35 | 13.39 | 28.11 | 0.53548 | 0 | 0
2024-04-16 | Campo | 7.06 | 15.5469 | 26.9 | 38.655 | 72.7677 | 93.99 | 0 | 368.99 | 14.95 | 31.39 | 0.65175 | 0.14 | 0.14
2024-04-17 | Campo | 7.85 | 15.6317 | 26.58 | 43.731 | 74.0866 | 92.85 | 0 | 378.94 | 15.35 | 32.24 | 0.62287 | 0 | 0.14
2024-04-18 | Campo | 8.14 | 13.2969 | 20.75 | 68.46 | 87.2333 | 95.06 | 0.25 | 235.74 | 8.92 | 18.73 | 0.30011 | 0 | 0.14
2024-04-19 | Campo | 9.01 | 13.2994 | 18.6 | 74.4 | 90.8742 | 96.25 | 0.25 | 105.87 | 4.01 | 8.42 | 0.23164 | 0 | 0.14
2024-04-20 | Campo | 9.46 | 14.0966 | 17.29 | 80.15 | 90.9146 | 96.13 | 0.25 | 91.87 | 3.48 | 7.31 | 0.18204 | 0 | 0.14
2024-04-21 | Campo | 11.89 | 16.0452 | 20.68 | 65.41 | 82.3676 | 93.79 | 0 | 132.56 | 5.14 | 10.79 | 0.37774 | 0 | 0.14
2024-04-22 | Campo | 10.65 | 16.9772 | 24.53 | 55.07 | 79.0197 | 94.5 | 0 | 358.77 | 13.89 | 29.17 | 0.50717 | 0 | 0.14
2024-04-23 | Campo | 9.87 | 13.3573 | 17.15 | 85.2 | 93.4647 | 96.33 | 0.25 | 158.39 | 6.14 | 12.89 | 0.143 | 0 | 0.14
2024-04-24 | Campo | 8.81 | 13.7811 | 20.04 | 71.4 | 89.2735 | 96.43 | 0 | 232.03 | 8.98 | 18.86 | 0.26431 | 0 | 0.14
2024-04-25 | Campo | 5.62 | 12.8018 | 21.25 | 53.81 | 83.0119 | 96.21 | 0.25 | 380.58 | 14.73 | 30.94 | 0.38508 | 1.58 | 1.72
2024-04-26 | Campo | 7.58 | 14.1564 | 21.65 | 54.38 | 79.3419 | 94.08 | 0 | 363.22 | 14.06 | 29.52 | 0.42869 | 0 | 1.72
2024-04-27 | Campo | 5.99 | 13.4225 | 22.91 | 50.02 | 77.9359 | 95.34 | 0 | 338.72 | 13.72 | 28.81 | 0.44966 | 1.21 | 2.93
2024-04-28 | Campo | 5.18 | 11.4096 | 20.4 | 59.28 | 83.9396 | 94.97 | 0 | 299.73 | 11.61 | 24.37 | 0.33794 | 2.02 | 4.95
2024-04-29 | Campo | 5.8 | 12.3069 | 19.58 | 51.82 | 80.6121 | 94.7 | 0.25 | 324.2 | 12.84 | 26.97 | 0.39245 | 1.4 | 6.35
2024-04-30 | Campo | 9.34 | 14.2461 | 22.33 | 42.243 | 72.2316 | 87.42 | 0 | 225.26 | 8.52 | 17.89 | 0.63276 | 0 | 6.35
2024-05-01 | Campo | 7.81 | 13.0847 | 21.16 | 57.93 | 83.4523 | 94.6 | 0 | 191.56 | 7.42 | 15.59 | 0.39154 | 0 | 6.35
2024-05-02 | Campo | 4.96 | 11.4923 | 19.36 | 56.64 | 81.5884 | 95.35 | 0 | 332.89 | 12.89 | 27.07 | 0.34025 | 2.24 | 8.59
2024-05-03 | Campo | 5.28 | 10.6906 | 18.57 | 54.68 | 80.6875 | 94.26 | 0.25 | 327.89 | 12.4 | 26.05 | 0.35631 | 1.92 | 10.51
2024-05-04 | Campo | 2.96 | 11.1803 | 20.46 | 43.991 | 76.7521 | 94.12 | 0 | 350.47 | 13.25 | 27.83 | 0.42579 | 4.24 | 14.75
2024-05-05 | Campo | 4.09 | 10.5636 | 18.47 | 58.27 | 82.9957 | 94.1 | 0 | 299.27 | 11.32 | 23.77 | 0.31849 | 3.11 | 17.86
2024-05-06 | Campo | 3.69 | 10.5227 | 19.05 | 54.95 | 82.3873 | 94.83 | 0.25 | 340.57 | 12.88 | 27.05 | 0.33782 | 3.51 | 21.37
2024-05-07 | Campo | 4.51 | 11.8083 | 20.42 | 49.789 | 79.4773 | 93.04 | 7.87 | 313.71 | 11.59 | 24.33 | 0.41339 | 2.69 | 24.06
2024-05-08 | Campo | 6.31 | 12.6833 | 21.18 | 55.92 | 82.0591 | 94.39 | 0.25 | 360.8 | 13.65 | 28.66 | 0.39065 | 0.89 | 24.95
2024-05-09 | Campo | 5.86 | 10.5652 | 14.26 | 81.04 | 91.5561 | 96.05 | 0.25 | 103.55 | 4.01 | 8.42 | 0.14123 | 1.34 | 26.29
2024-05-10 | Campo | 6.93 | 12.7768 | 18.04 | 57.92 | 76.7963 | 90.69 | 0 | 274.47 | 10.38 | 21.79 | 0.37208 | 0.27 | 26.56
2024-05-11 | Campo | 5.06 | 11.0994 | 20.38 | 53.27 | 80.5133 | 94.23 | 0 | 324.3 | 12.85 | 26.98 | 0.38602 | 2.14 | 28.7
2024-05-12 | Campo | 3.58 | 10.0161 | 17.87 | 55.99 | 82.8754 | 95.07 | 0 | 278.02 | 10.76 | 22.61 | 0.3154 | 3.62 | 32.32
2024-05-13 | Campo | 4.13 | 10.695 | 18.83 | 52.06 | 79.705 | 94.43 | 0 | 348 | 13.16 | 27.63 | 0.36258 | 3.07 | 35.39
2024-05-14 | Campo | 5.91 | 10.3402 | 15.78 | 69.12 | 86.0688 | 94.68 | 0 | 165.25 | 6.4 | 13.44 | 0.23516 | 1.29 | 36.68
2024-05-15 | Campo | 5.3 | 9.6742 | 14.77 | 68.24 | 87.695 | 93.93 | 0 | 58.97 | 2.18 | 4.58 | 0.23281 | 1.9 | 38.58
2024-05-16 | Campo | 2.37 | 9.1421 | 18.84 | 46.297 | 78.3502 | 93.76 | 0 | 333.87 | 12.62 | 26.51 | 0.38323 | 4.83 | 43.41
2024-05-17 | Campo | 2.36 | 9.6585 | 19.62 | 34.269 | 74.4839 | 92.88 | 0 | 304.11 | 11.5 | 24.15 | 0.47784 | 4.84 | 48.25
2024-05-18 | Campo | 1.99 | 9.6882 | 19.58 | 41.672 | 74.112 | 90.94 | 0 | 346.05 | 13.08 | 27.48 | 0.43602 | 5.21 | 53.46
2024-05-19 | Campo | 3.02 | 11.3834 | 22.78 | 32.446 | 69.6373 | 89.67 | 0 | 348.07 | 13.16 | 27.64 | 0.57946 | 4.18 | 57.64
2024-05-20 | Campo | 7.3 | 12.4524 | 19.26 | 52.11 | 75.876 | 90.83 | 0 | 158.69 | 5.86 | 12.3 | 0.4352 | 0 | 57.64
2024-05-21 | Campo | 8.88 | 13.2667 | 19.15 | 59.99 | 78.9441 | 93.54 | 0 | 145.36 | 5.24 | 11 | 0.3718 | 0 | 57.64
2024-05-22 | Campo | 10.14 | 12.5956 | 19.05 | 44.251 | 87.4934 | 95.2 | 1.52 | 82.39 | 2.9 | 6.09 | 0.50298 | 0 | 57.64
2024-05-23 | Campo | 9.17 | 12.8404 | 19.06 | 66.28 | 88.1848 | 95.73 | 7.11 | 211 | 7.79 | 16.35 | 0.30593 | 0 | 57.64
2024-05-24 | Campo | 8.58 | 13.1856 | 19.72 | 67.68 | 87.727 | 96.03 | 0.25 | 281.21 | 10.63 | 22.32 | 0.2929 | 0 | 57.64
2024-05-25 | Campo | 11.19 | 11.9026 | 13.04 | 89.56 | 92.8405 | 95.52 | 0 | 51.55 | 1.82 | 3.82 | 0.10543 | 0 | 57.64
2024-05-26 | Campo | 7.01 | 12.438 | 19.02 | 58.19 | 82.2697 | 93.93 | 0 | 319.06 | 11.49 | 24.12 | 0.35892 | 0.19 | 57.83
2024-05-27 | Campo | 5.02 | 11.1939 | 21.43 | 54.54 | 85.317 | 95.85 | 0.25 | 322.3 | 11.9 | 24.98 | 0.37703 | 2.18 | 60.01
2024-05-28 | Campo | 5.59 | 9.4425 | 13.63 | 86.06 | 94.9161 | 96.43 | 0.51 | 128.14 | 4.62 | 9.7 | 0.10473 | 1.61 | 61.62
2024-05-29 | Campo | 5.91 | 9.6288 | 17.38 | 70.4 | 91.7422 | 96.85 | 0.25 | 238.76 | 8.6 | 18.06 | 0.22435 | 1.29 | 62.91
2024-05-30 | Campo | 5.34 | 10.7465 | 18.77 | 71.08 | 89.5927 | 96.08 | 0.25 | 303.12 | 11.46 | 24.06 | 0.23114 | 1.86 | 64.77
2024-05-31 | Campo | 6.51 | 11.441 | 16.56 | 73.37 | 89.6414 | 96.17 | 0 | 197.11 | 7.1 | 14.91 | 0.20715 | 0.69 | 65.46
2024-06-01 | Campo | 4.5 | 10.8001 | 20.36 | 61.88 | 87.563 | 96.25 | 0.25 | 196.78 | 7.09 | 14.89 | 0.30206 | 2.7 | 68.16
2024-06-02 | Campo | 6.21 | 10.7822 | 18.82 | 72.31 | 93.0168 | 96.5 | 0.25 | 238.78 | 9.03 | 18.95 | 0.22627 | 0.99 | 69.15
2024-06-03 | Campo | 9.73 | 11.0503 | 13.08 | 86.4 | 93.0308 | 96.52 | 0 | 60.17 | 2.17 | 4.55 | 0.11516 | 0 | 69.15
2024-06-04 | Campo | 9.41 | 9.59 | 9.88 | 94.23 | 94.6286 | 95.04 | 0.25 | 152.4 | 2.33 | 4.9 | 0.064329 | 0 | 69.15
2024-06-05 | Campo | 6.89 | 10.3087 | 14.23 | 88.97 | 93.642 | 96.45 | 0.25 | 130.97 | 4.72 | 9.91 | 0.092934 | 0.31 | 69.46
2024-06-06 | Campo | 5.64 | 7.8842 | 9.61 | 95.96 | 96.5033 | 96.95 | 0.25 | 299.41 | 8.9 | 18.68 | 0.037069 | 1.56 | 71.02
2024-06-07 | Campo | 7.5 | 8.067 | 8.58 | 95.58 | 95.907 | 96.09 | 0.25 | 260.55 | 3.99 | 8.38 | 0.044803 | 0 | 71.02
2024-06-08 | Campo | 8.99 | 12.8413 | 16.18 | 75.95 | 89.5469 | 96.18 | 0.25 | 86.7 | 3.12 | 6.56 | 0.20312 | 0 | 71.02
2024-06-09 | Campo | 10.89 | 13.247 | 17.53 | 72.81 | 88.8091 | 94.2 | 0 | 105.16 | 3.69 | 7.76 | 0.2673 | 0 | 71.02
2024-06-10 | Campo | 9.26 | 12.1673 | 16.61 | 76.42 | 91.9772 | 96.17 | 0.25 | 124.55 | 4.49 | 9.42 | 0.2044 | 0 | 71.02
2024-06-11 | Campo | 9.75 | 11.6919 | 16.15 | 82.83 | 94.3547 | 96.98 | 0 | 163.46 | 5.6 | 11.75 | 0.15071 | 0 | 71.02
2024-06-12 | Campo | 9.49 | 12.065 | 15.18 | 81.56 | 90.7806 | 97.23 | 0.51 | 80.58 | 2.69 | 5.65 | 0.15206 | 0 | 71.02
2024-06-13 | Campo | 10.73 | 12.8005 | 14.37 | 76.62 | 91.2349 | 96.93 | 42.16 | 63.57 | 2.13 | 4.46 | 0.19232 | 0 | 71.02
2024-06-14 | Campo | 8.9 | 13.2256 | 17.65 | 76.21 | 92.9432 | 97.27 | 8.38 | 103.75 | 3.74 | 7.85 | 0.20221 | 0 | 71.02
2024-06-15 | Campo | 7.13 | 11.8552 | 18.32 | 71.3 | 89.8215 | 96.85 | 0.25 | 326.82 | 11.77 | 24.71 | 0.23426 | 0.07 | 71.09
2024-06-16 | Campo | 5.84 | 10.4721 | 16.93 | 78.24 | 93.7701 | 96.9 | 0.25 | 214.92 | 7.55 | 15.86 | 0.16739 | 1.36 | 72.45
2024-06-17 | Campo | 8.46 | 11.6654 | 17.49 | 74.64 | 91.7121 | 97.11 | 0.25 | 266.8 | 9.13 | 19.17 | 0.21121 | 0 | 72.45
2024-06-18 | Campo | 5.13 | 11.5239 | 19.28 | 62.36 | 86.436 | 95.91 | 0.25 | 314.2 | 11.32 | 23.77 | 0.29662 | 2.07 | 74.52
2024-06-19 | Campo | 6.87 | 11.9351 | 19.96 | 62.94 | 86.8293 | 96.24 | 0.25 | 324.44 | 11.4 | 23.93 | 0.31409 | 0.33 | 74.85
2024-06-20 | Campo | 5.14 | 10.0295 | 15.78 | 82.45 | 94.2703 | 96.83 | 0.25 | 145.05 | 5.1 | 10.7 | 0.13119 | 2.06 | 76.91
2024-06-21 | Campo | 11.11 | 13.5696 | 17.04 | 68.82 | 83.5556 | 94.49 | 0 | 107.26 | 3.77 | 7.92 | 0.29469 | 0 | 76.91
2024-06-22 | Campo | 11.43 | 13.3841 | 15.68 | 84.17 | 92.3329 | 95.11 | 0.25 | 85.4 | 2.93 | 6.15 | 0.16089 | 0 | 76.91
2024-06-23 | Campo | 8.09 | 12.8819 | 17.02 | 73.81 | 89.8589 | 96.89 | 0.25 | 137.2 | 4.94 | 10.37 | 0.21312 | 0 | 76.91
2024-06-24 | Campo | 4.38 | 10.0116 | 16.92 | 68.97 | 89.0702 | 96.36 | 0 | 189.26 | 7.15 | 15.02 | 0.22232 | 2.82 | 79.73
2024-06-25 | Campo | 5.09 | 11.0466 | 16.95 | 54.28 | 80.991 | 95.13 | 0 | 293.95 | 10.33 | 21.69 | 0.33249 | 2.11 | 81.84
2024-06-26 | Campo | 2.67 | 9.9252 | 19.09 | 56.46 | 82.919 | 95.17 | 0.25 | 314.93 | 11.34 | 23.82 | 0.31496 | 4.53 | 86.37
2024-06-27 | Campo | 4.33 | 9.751 | 14.27 | 84.75 | 92.1585 | 95.58 | 0 | 151.8 | 5.6 | 11.77 | 0.11522 | 2.87 | 89.24
2024-06-28 | Campo | 10.61 | 12.0823 | 16.37 | 77.37 | 90.2851 | 94.82 | 0 | 156.06 | 5.62 | 11.8 | 0.21504 | 0 | 89.24
2024-06-29 | Campo | 9.42 | 10.7932 | 12.94 | 87.89 | 93.7168 | 96.02 | 0 | 91.01 | 3.2 | 6.72 | 0.10688 | 0 | 89.24
2024-06-30 | Campo | 6.45 | 10.8992 | 17.53 | 72.4 | 90.3987 | 96.63 | 0.25 | 287.34 | 10.61 | 22.27 | 0.21704 | 0.75 | 89.99
2024-07-01 | Campo | 4.47 | 11.41 | 21.33 | 61.52 | 87.4557 | 96.49 | 0.25 | 318.7 | 11.76 | 24.7 | 0.31241 | 2.73 | 92.72
2024-07-02 | Campo | 5.73 | 11.7118 | 19.99 | 64.78 | 85.799 | 95.47 | 0.25 | 297.2 | 10.71 | 22.48 | 0.29497 | 1.47 | 94.19
2024-07-03 | Campo | 4.19 | 10.2493 | 17.79 | 71.53 | 89.6309 | 96.11 | 0.25 | 278.36 | 10.27 | 21.58 | 0.21226 | 3.01 | 97.2
2024-07-04 | Campo | 5.25 | 9.5974 | 15.54 | 77.92 | 93.4555 | 96.8 | 0.25 | 101.07 | 3.73 | 7.83 | 0.15937 | 1.95 | 99.15
2024-07-05 | Campo | 7.25 | 9.7781 | 11.27 | 90.9 | 94.7289 | 96.84 | 0 | 52.57 | 1.76 | 3.69 | 0.071622 | 0 | 99.15
2024-07-06 | Campo | 8.74 | 9.9597 | 12.64 | 81.14 | 89.9346 | 93.79 | 0.25 | 84.68 | 2.91 | 6.1 | 0.16119 | 0 | 99.15
2024-07-07 | Campo | 3.82 | 9.0375 | 14.9 | 74.2 | 89.5273 | 95.01 | 0 | 170.95 | 5.86 | 12.3 | 0.18109 | 3.38 | 102.53
2024-07-08 | Campo | 1.38 | 7.2118 | 14.55 | 74.78 | 92.4628 | 96.82 | 0.25 | 134.53 | 4.85 | 10.18 | 0.15197 | 5.82 | 108.35
2024-07-09 | Campo | 7.38 | 9.098 | 10.18 | 85.32 | 90.6698 | 95.49 | 0 | 44.87 | 1.54 | 3.23 | 0.10853 | 0 | 108.35
2024-07-10 | Campo | 2.38 | 8.5878 | 14.94 | 55.34 | 79.9871 | 94.21 | 0 | 274.57 | 10.14 | 21.29 | 0.28301 | 4.82 | 113.17
2024-07-11 | Campo | 1.18 | 7.9197 | 17.08 | 52.75 | 79.8852 | 94.17 | 0.25 | 285.17 | 10.53 | 22.11 | 0.30738 | 6.02 | 119.19
2024-07-12 | Campo | 0.77 | 7.1173 | 14.93 | 65.99 | 87.1504 | 95.57 | 0 | 259.87 | 9.83 | 20.63 | 0.20409 | 6.43 | 125.62
2024-07-13 | Campo | 4.89 | 10.1108 | 15.72 | 65.88 | 83.9361 | 94.49 | 0.25 | 283 | 10.7 | 22.46 | 0.24834 | 2.31 | 127.93
2024-07-14 | Campo | 3.37 | 8.895 | 14.98 | 71.59 | 88.4647 | 95.27 | 0 | 177.8 | 6.72 | 14.11 | 0.19249 | 3.83 | 131.76
2024-07-15 | Campo | 3.32 | 7.7826 | 13.65 | 76.72 | 92.2231 | 96.47 | 0.25 | 120.35 | 4.45 | 9.33 | 0.14862 | 3.88 | 135.64
2024-07-16 | Campo | 3.38 | 8.9431 | 18.24 | 62.65 | 89.4697 | 96.64 | 0.25 | 222.89 | 8.43 | 17.69 | 0.26385 | 3.82 | 139.46
2024-07-17 | Campo | 3.24 | 8.9822 | 13.13 | 84.56 | 93.4427 | 96.49 | 0 | 84.4 | 3.12 | 6.55 | 0.10293 | 3.96 | 143.42
2024-07-18 | Campo | 9.82 | 12.002 | 16.75 | 66.98 | 85.4948 | 94.08 | 0 | 174.05 | 6.43 | 13.49 | 0.2971 | 0 | 143.42
2024-07-19 | Campo | 10.14 | 11.2696 | 13.2 | 79.32 | 87.3241 | 93.94 | 0 | 75.2 | 2.78 | 5.83 | 0.18348 | 0 | 143.42
2024-07-20 | Campo | 8.45 | 11.7346 | 16.47 | 62.57 | 85.3612 | 94.22 | 0 | 112.65 | 4.06 | 8.53 | 0.31234 | 0 | 143.42
2024-07-21 | Campo | 6.42 | 11.6645 | 17.86 | 67.68 | 87.9967 | 95.45 | 1.27 | 185.05 | 6.67 | 14 | 0.26096 | 0.78 | 144.2
2024-07-22 | Campo | 3.32 | 10.7819 | 17.83 | 66.8 | 86.8215 | 96.1 | 0.25 | 292.12 | 10.79 | 22.65 | 0.23671 | 3.88 | 148.08
2024-07-23 | Campo | 6.49 | 12.5603 | 18.82 | 54.23 | 82.2518 | 94.55 | 0 | 262.28 | 9.68 | 20.33 | 0.37501 | 0.71 | 148.79
2024-07-24 | Campo | 4.99 | 12.0416 | 21.47 | 49.095 | 80.1565 | 94.77 | 0.25 | 307.66 | 11.08 | 23.26 | 0.42675 | 2.21 | 151
2024-07-25 | Campo | 4.56 | 10.8748 | 18.95 | 61.49 | 84.2172 | 94.47 | 0 | 288.24 | 10.9 | 22.89 | 0.30389 | 2.64 | 153.64
2024-07-26 | Campo | 3.48 | 10.1341 | 18.13 | 66.1 | 87.9412 | 96.36 | 0.51 | 279.42 | 10.32 | 21.66 | 0.24322 | 3.72 | 157.36
2024-07-27 | Campo | 5.23 | 10.6176 | 17.89 | 67.93 | 89.6501 | 96.43 | 0.25 | 233.07 | 8.4 | 17.63 | 0.24278 | 1.97 | 159.33
2024-07-28 | Campo | 4.8 | 9.9165 | 17.11 | 69.33 | 91.2644 | 96.61 | 0.25 | 201.17 | 7.43 | 15.61 | 0.22289 | 2.4 | 161.73
2024-07-29 | Campo | 5.78 | 10.0864 | 14.73 | 78.97 | 93.0714 | 96.68 | 0 | 118.1 | 4.26 | 8.94 | 0.15208 | 1.42 | 163.15
2024-07-30 | Campo | 9.8 | 11.4116 | 16.34 | 74.19 | 90.703 | 95.38 | 0 | 106.96 | 3.95 | 8.29 | 0.22893 | 0 | 163.15
2024-07-31 | Campo | 9.68 | 11.3191 | 13.71 | 88.75 | 94.4384 | 95.84 | 0.51 | 61.82 | 2.23 | 4.67 | 0.10591 | 0 | 163.15
2024-08-01 | Campo | 10.91 | 12.0035 | 14.65 | 79.11 | 90.4058 | 95.21 | 0.25 | 60.81 | 2.2 | 4.61 | 0.18956 | 0 | 163.15
2024-08-02 | Campo | 9.06 | 11.8031 | 13.11 | 84.18 | 93.9506 | 96.98 | 29.46 | 62.34 | 1.98 | 4.17 | 0.12436 | 0 | 163.15
2024-08-03 | Campo | 6.72 | 11.9278 | 18.35 | 62.82 | 87.949 | 96.87 | 0.25 | 247.49 | 9.36 | 19.66 | 0.29282 | 0.48 | 163.63
2024-08-04 | Campo | 6.92 | 11.9811 | 17.98 | 72.19 | 88.7479 | 95.95 | 0 | 264.53 | 10.48 | 22 | 0.23015 | 0.28 | 163.91
2024-08-05 | Campo | 5.39 | 10.9632 | 18.68 | 54.35 | 85.0573 | 95.84 | 0.25 | 313.88 | 12.15 | 25.52 | 0.35012 | 1.81 | 165.72
2024-08-06 | Campo | 7.09 | 11.7891 | 18.25 | 65.2 | 85.584 | 94.35 | 0 | 310.35 | 12.29 | 25.82 | 0.29645 | 0.11 | 165.83
2024-08-07 | Campo | 9.26 | 11.7435 | 16.07 | 64.59 | 83.7989 | 93.4 | 0 | 172.03 | 6.51 | 13.66 | 0.30778 | 0 | 165.83
2024-08-08 | Campo | 3.1 | 10.477 | 19.13 | 51.98 | 82.0954 | 94.52 | 0 | 339.91 | 13.46 | 28.27 | 0.35384 | 4.1 | 169.93
2024-08-09 | Campo | 4.6 | 11.8627 | 21.89 | 45.214 | 81.2138 | 95.72 | 0.25 | 358.62 | 13.88 | 29.15 | 0.44948 | 2.6 | 172.53
2024-08-10 | Campo | 5.23 | 11.8505 | 22.44 | 54.99 | 83.7447 | 96.29 | 0.25 | 346.73 | 13.73 | 28.83 | 0.38527 | 1.97 | 174.5
2024-08-11 | Campo | 4.23 | 10.7707 | 18.83 | 70.27 | 88.4045 | 96.07 | 0.25 | 334.17 | 12.94 | 27.17 | 0.22883 | 2.97 | 177.47
2024-08-12 | Campo | 6.99 | 10.4095 | 12.38 | 93.2 | 95.5609 | 96.75 | 0.25 | 90.01 | 3.4 | 7.15 | 0.060415 | 0.21 | 177.68
2024-08-13 | Campo | 10.65 | 11.7411 | 13.59 | 86.43 | 93.2582 | 96.47 | 0.25 | 78.68 | 2.98 | 6.25 | 0.12087 | 0 | 177.68
2024-08-14 | Campo | 10.68 | 11.7942 | 13.78 | 85.06 | 91.8273 | 94.96 | 0 | 89.23 | 3.38 | 7.09 | 0.14226 | 0 | 177.68
2024-08-15 | Campo | 9.31 | 11.4415 | 14.05 | 84.77 | 92.2939 | 95.44 | 0 | 86.91 | 3.29 | 6.91 | 0.13588 | 0 | 177.68
2024-08-16 | Campo | 8.6 | 11.8497 | 18.51 | 72.83 | 90.781 | 96.88 | 0.25 | 227.52 | 9.01 | 18.93 | 0.23521 | 0 | 177.68
2024-08-17 | Campo | 7.66 | 10.8015 | 12.95 | 89.77 | 94.9607 | 96.8 | 0 | 67.62 | 2.62 | 5.5 | 0.084158 | 0 | 177.68
2024-08-18 | Campo | 10.44 | 12.0565 | 15.72 | 76.92 | 90.5922 | 96.31 | 0.25 | 138.16 | 5.11 | 10.72 | 0.20153 | 0 | 177.68
2024-08-19 | Campo | 10.28 | 11.5614 | 13.71 | 77.58 | 88.4522 | 93.59 | 0 | 98.47 | 3.73 | 7.83 | 0.20211 | 0 | 177.68
2024-08-20 | Campo | 6.99 | 11.1572 | 14.64 | 69.67 | 83.4486 | 92.21 | 0 | 149.4 | 5.65 | 11.87 | 0.24714 | 0.21 | 177.89
2024-08-21 | Campo | 1.78 | 9.4218 | 17.89 | 42.918 | 80.5522 | 95.72 | 0 | 347.64 | 13.77 | 28.92 | 0.37261 | 5.42 | 183.31
2024-08-22 | Campo | 1.22 | 9.1794 | 18.65 | 49.004 | 77.9702 | 95.16 | 0.25 | 354.23 | 14.35 | 30.14 | 0.34133 | 5.98 | 189.29
2024-08-23 | Campo | 1.57 | 9.5772 | 20.42 | 36.114 | 75.5358 | 94.67 | 0 | 362.8 | 14.7 | 30.87 | 0.45415 | 5.63 | 194.92
2024-08-24 | Campo | 2.09 | 11.4183 | 23.21 | 36.816 | 73.8314 | 93.66 | 0 | 363.98 | 15.07 | 31.65 | 0.50885 | 5.11 | 200.03
2024-08-25 | Campo | 6.11 | 10.6999 | 16.92 | 71.96 | 89.0878 | 95.85 | 0.25 | 233.4 | 9.46 | 19.86 | 0.21862 | 1.09 | 201.12
2024-08-26 | Campo | 6.9 | 12.324 | 19.46 | 57.31 | 82.6591 | 95.47 | 0 | 352.62 | 14.28 | 30 | 0.35781 | 0.3 | 201.42
2024-08-27 | Campo | 7.03 | 10.9312 | 14.42 | 78.87 | 90.3724 | 95.82 | 0 | 153.47 | 6.22 | 13.05 | 0.16311 | 0.17 | 201.59
2024-08-28 | Campo | 9.83 | 11.0658 | 13.71 | 80.58 | 88.5626 | 93.8 | 0 | 82.14 | 3.11 | 6.54 | 0.17696 | 0 | 201.59
2024-08-29 | Campo | 8.69 | 11.0097 | 16.87 | 63.44 | 83.2115 | 94.1 | 0 | 190.82 | 7.39 | 15.52 | 0.31343 | 0 | 201.59
2024-08-30 | Campo | 6.38 | 12.4601 | 20.04 | 50.55 | 74.227 | 91.33 | 0 | 361.74 | 14.98 | 31.46 | 0.44127 | 0.82 | 202.41
2024-08-31 | Campo | 3.69 | 12.6253 | 22.15 | 45.231 | 75.3872 | 93.82 | 0 | 383.49 | 15.54 | 32.63 | 0.45406 | 3.51 | 205.92
2024-09-01 | Campo | 5.33 | 11.0619 | 18.39 | 68.24 | 89.6558 | 95.98 | 0.25 | 163.22 | 6.76 | 14.2 | 0.24861 | 1.87 | 207.79
2024-09-02 | Campo | 9.65 | 12.8125 | 20.06 | 63.61 | 86.6948 | 96.26 | 0 | 241.9 | 9.59 | 20.14 | 0.339 | 0 | 207.79
2024-09-03 | Campo | 5.18 | 11.5283 | 20.04 | 61.3 | 85.8796 | 96.18 | 0.25 | 285.65 | 11.83 | 24.84 | 0.31039 | 2.02 | 209.81
2024-09-04 | Campo | 5.32 | 11.8579 | 20.6 | 59.09 | 83.511 | 95.86 | 0 | 371.7 | 15.39 | 32.32 | 0.33649 | 1.88 | 211.69
2024-09-05 | Campo | 3.74 | 11.5069 | 22.3 | 56.76 | 85.9126 | 96.17 | 0.25 | 321.53 | 13.03 | 27.36 | 0.35296 | 3.46 | 215.15
2024-09-06 | Campo | 6.65 | 11.7536 | 19.09 | 64.74 | 88.5324 | 96.48 | 0.25 | 216.75 | 8.78 | 18.44 | 0.28796 | 0.55 | 215.7
2024-09-07 | Campo | 7.3 | 12.1205 | 19.42 | 62.17 | 86.9108 | 96.15 | 0 | 259.2 | 10.73 | 22.54 | 0.31956 | 0 | 215.7
2024-09-08 | Campo | 6.55 | 11.05 | 17.87 | 70.37 | 89.5499 | 96.38 | 0.25 | 270.7 | 10.97 | 23.03 | 0.23642 | 0.65 | 216.35
2024-09-09 | Campo | 4.49 | 13.0248 | 23.64 | 51.97 | 82.0535 | 96.46 | 0.25 | 363.31 | 14.72 | 30.91 | 0.41394 | 2.71 | 219.06
2024-09-10 | Campo | 7.56 | 12.1144 | 19.47 | 65.79 | 86.8123 | 96.01 | 0 | 311.67 | 13.46 | 28.27 | 0.29586 | 0 | 219.06
2024-09-11 | Campo | 6.19 | 11.3633 | 18.69 | 64.75 | 88.3754 | 96.59 | 0.25 | 292.21 | 12.1 | 25.42 | 0.27908 | 1.01 | 220.07
2024-09-12 | Campo | 6.67 | 11.0302 | 14.05 | 80.21 | 90.484 | 94.91 | 0 | 102.76 | 3.8 | 7.98 | 0.15648 | 0.53 | 220.6
2024-09-13 | Campo | 3.06 | 10.7557 | 19.79 | 54.7 | 82.0868 | 95.87 | 0.25 | 375.72 | 16.23 | 34.09 | 0.33372 | 4.14 | 224.74
2024-09-14 | Campo | 5.09 | 10.3916 | 18.23 | 68.77 | 88.7707 | 96.21 | 0.25 | 237.24 | 10.25 | 21.53 | 0.24014 | 2.11 | 226.85
2024-09-15 | Campo | 6.86 | 11.7141 | 19.17 | 65.12 | 87.8408 | 96.22 | 0 | 252.49 | 10.91 | 22.91 | 0.2898 | 0.34 | 227.19
2024-09-16 | Campo | 4.29 | 10.2907 | 17.61 | 75.61 | 91.6338 | 96.29 | 0.25 | 249.72 | 10.34 | 21.72 | 0.18382 | 2.91 | 230.1
2024-09-17 | Campo | 7.14 | 13.8203 | 20.78 | 58.79 | 81.3131 | 94.11 | 0 | 368.71 | 15.27 | 32.07 | 0.3755 | 0.06 | 230.16
2024-09-18 | Campo | 4.75 | 10.6866 | 17.34 | 75.1 | 89.734 | 95.97 | 0.25 | 226.87 | 10.01 | 21.02 | 0.19045 | 2.45 | 232.61
2024-09-19 | Campo | 7.2 | 13.7844 | 22.98 | 51.08 | 78.0272 | 93.21 | 0 | 365.01 | 15.45 | 32.44 | 0.47778 | 0 | 232.61
2024-09-20 | Campo | 4.81 | 12.4524 | 22.56 | 51.59 | 81.5633 | 95.49 | 0.25 | 339.65 | 15.29 | 32.11 | 0.41442 | 2.39 | 235
2024-09-21 | Campo | 7.46 | 12.2133 | 18.75 | 65.79 | 87.054 | 96.35 | 0.25 | 346.44 | 14.97 | 31.44 | 0.28548 | 0 | 235
2024-09-22 | Campo | 3.96 | 11.6359 | 20.53 | 56.74 | 82.1143 | 94.99 | 0 | 386.46 | 17.05 | 35.8 | 0.34402 | 3.24 | 238.24
2024-09-23 | Campo | 7.71 | 13.6683 | 21.81 | 54.21 | 78.7644 | 94.47 | 0 | 380.09 | 16.76 | 35.2 | 0.43088 | 0 | 238.24
2024-09-24 | Campo | 5.55 | 12.6716 | 21.73 | 52.5 | 79.8492 | 95.27 | 0.25 | 392.38 | 16.95 | 35.6 | 0.40782 | 1.65 | 239.89
2024-09-25 | Campo | 5.06 | 12.2326 | 21.05 | 53.98 | 80.0704 | 95.26 | 0 | 394.79 | 17.06 | 35.82 | 0.3815 | 2.14 | 242.03
2024-09-26 | Campo | 7.01 | 12.2629 | 22.59 | 58.61 | 85.0159 | 95.58 | 0.25 | 376.5 | 16.27 | 34.17 | 0.38561 | 0.19 | 242.22
2024-09-27 | Campo | 6.45 | 12.0054 | 18.73 | 69.99 | 88.8054 | 96.07 | 0 | 259.75 | 11.22 | 23.57 | 0.24743 | 0.75 | 242.97
2024-09-28 | Campo | 6.23 | 11.1674 | 14.84 | 76.54 | 90.8026 | 96.31 | 0 | 132.31 | 5.6 | 11.77 | 0.17277 | 0.97 | 243.94
2024-09-29 | Campo | 10.98 | 13.1216 | 18.96 | 63.19 | 82.9556 | 91.24 | 0 | 155.24 | 6.85 | 14.38 | 0.38781 | 0 | 243.94
2024-09-30 | Campo | 7.69 | 13.4037 | 18.37 | 61.5 | 78.8523 | 91.39 | 0 | 183.25 | 8.41 | 17.66 | 0.35349 | 0 | 243.94
2024-10-01 | Campo | 5.02 | 13.1492 | 23.31 | 48.803 | 78.1426 | 94.96 | 0.25 | 402.84 | 17.77 | 37.31 | 0.45434 | 2.18 | 246.12
2024-10-02 | Campo | 5.3 | 13.6321 | 23.77 | 49.251 | 79.4861 | 95.55 | 0.25 | 403.96 | 17.82 | 37.41 | 0.45676 | 1.9 | 248.02
2024-10-03 | Campo | 6.99 | 13.2381 | 20.84 | 58.46 | 82.7094 | 95.48 | 0.25 | 406.21 | 17.55 | 36.86 | 0.36613 | 0.21 | 248.23
2024-10-04 | Campo | 9.24 | 13.5813 | 20.58 | 65.31 | 85.4407 | 94.54 | 0 | 275.17 | 11.89 | 24.98 | 0.34037 | 0 | 248.23
2024-10-05 | Campo | 7.8 | 12.0922 | 17.41 | 76.67 | 89.9023 | 95.97 | 0 | 209.27 | 8.86 | 18.6 | 0.19966 | 0 | 248.23
2024-10-06 | Campo | 11.11 | 12.643 | 15.92 | 79.17 | 91.0321 | 95.02 | 0.51 | 106.68 | 4.52 | 9.49 | 0.1999 | 0 | 248.23
2024-10-07 | Campo | 11.82 | 13.6077 | 17.22 | 79.27 | 91.0894 | 95.87 | 0.51 | 124.94 | 5.29 | 11.11 | 0.20551 | 0 | 248.23
2024-10-08 | Campo | 9.7 | 14.4734 | 21.11 | 52.41 | 80.7147 | 95.26 | 0.51 | 301.46 | 13.03 | 27.37 | 0.45797 | 0 | 248.23
2024-10-09 | Campo | 6.53 | 13.6978 | 22.45 | 52.13 | 81.5124 | 95.76 | 0.25 | 391.08 | 17.6 | 36.96 | 0.42995 | 0.67 | 248.9
2024-10-10 | Campo | 11.9 | 14.6403 | 19.63 | 65.57 | 84.2062 | 94.69 | 0 | 233.09 | 10.49 | 22.03 | 0.35591 | 0 | 248.9
2024-10-11 | Campo | 8.88 | 15.6062 | 23.88 | 55.41 | 79.3323 | 94.22 | 0 | 408.48 | 18.75 | 39.37 | 0.46917 | 0 | 248.9
2024-10-12 | Campo | 9.03 | 13.3684 | 19.18 | 70.24 | 88.9861 | 96.02 | 0 | 183.24 | 8.25 | 17.32 | 0.27153 | 0 | 248.9
2024-10-13 | Campo | 9.46 | 13.4531 | 20.5 | 65.5 | 88.1628 | 96.08 | 0 | 306.76 | 13.81 | 29 | 0.32718 | 0 | 248.9
2024-10-14 | Campo | 8.27 | 14.1643 | 22.39 | 59.25 | 84.4076 | 96.39 | 0.25 | 327.99 | 14.76 | 31 | 0.38636 | 0 | 248.9
2024-10-15 | Campo | 8.27 | 12.4831 | 18.37 | 73.05 | 90.2607 | 96.3 | 0.25 | 246.12 | 11.08 | 23.26 | 0.23438 | 0 | 248.9
2024-10-16 | Campo | 7.56 | 13.2528 | 20.35 | 58.87 | 85.3711 | 95.64 | 0.25 | 163.97 | 7.38 | 15.5 | 0.36254 | 0 | 248.9
2024-10-17 | Campo | 4.46 | 12.8504 | 21.86 | 56.24 | 81.7031 | 95.52 | 0.25 | 426.85 | 19.59 | 41.15 | 0.36506 | 2.74 | 251.64
2024-10-18 | Campo | 9.02 | 13.7334 | 20.01 | 67.08 | 87.556 | 95.87 | 0 | 363.12 | 16.02 | 33.64 | 0.30619 | 0 | 251.64
2024-10-19 | Campo | 11.9 | 12.7748 | 15.22 | 81.37 | 92.645 | 95.48 | 0.76 | 91.65 | 4.04 | 8.49 | 0.17982 | 0 | 251.64
2024-10-20 | Campo | 11.57 | 14.6563 | 20.38 | 58.01 | 83.7067 | 96.53 | 1.78 | 229.23 | 10.12 | 21.24 | 0.41264 | 0 | 251.64
2024-10-21 | Campo | 6.61 | 14.2381 | 22.09 | 55.08 | 79.9327 | 94.86 | 0 | 421.61 | 19.36 | 40.65 | 0.40931 | 0.59 | 252.23
2024-10-22 | Campo | 9.88 | 13.9114 | 18.23 | 69.49 | 85.1269 | 94.44 | 0 | 166.61 | 7.65 | 16.07 | 0.28934 | 0 | 252.23
2024-10-23 | Campo | 7.22 | 14.0143 | 21.76 | 51.75 | 77.7735 | 94.42 | 0 | 408.92 | 19.14 | 40.19 | 0.44414 | 0 | 252.23
2024-10-24 | Campo | 6.51 | 14.3334 | 23.46 | 50.73 | 79.5733 | 95.18 | 0.25 | 428.04 | 20.04 | 42.08 | 0.46077 | 0.69 | 252.92
2024-10-25 | Campo | 10.18 | 15.4384 | 23.18 | 52.38 | 80.2266 | 95.57 | 0 | 409.07 | 18.78 | 39.44 | 0.49416 | 0 | 252.92
2024-10-26 | Campo | 9.62 | 14.294 | 20.62 | 65.11 | 85.4557 | 95.28 | 0 | 214.95 | 9.87 | 20.72 | 0.34036 | 0 | 252.92
2024-10-27 | Campo | 12.07 | 14.3884 | 21.27 | 62.5 | 84.7724 | 93.76 | 0 | 161.16 | 7.54 | 15.84 | 0.415 | 0 | 252.92
2024-10-28 | Campo | 11.31 | 14.4661 | 21.34 | 61.1 | 83.9944 | 94.65 | 0 | 204.4 | 9.39 | 19.71 | 0.41072 | 0 | 252.92
2024-10-29 | Campo | 11.73 | 14.2842 | 20.24 | 65.6 | 86.6729 | 93.97 | 0.25 | 191.7 | 8.97 | 18.85 | 0.36721 | 0 | 252.92
2024-10-30 | Campo | 12.52 | 14.7699 | 19.61 | 69.51 | 84.6831 | 94.09 | 0 | 196.88 | 9.04 | 18.99 | 0.3323 | 0 | 252.92
2024-10-31 | Campo | 12.52 | 14.5653 | 19.3 | 68.15 | 86.0876 | 93.96 | 0 | 197.33 | 8.71 | 18.3 | 0.3425 | 0 | 252.92
2024-11-01 | Campo | 12.3 | 14.3454 | 19.14 | 66.44 | 85.372 | 95.29 | 0.25 | 181.85 | 8.51 | 17.88 | 0.34176 | 0 | 252.92
2024-11-02 | Campo | 6.41 | 15.3177 | 23.8 | 50.87 | 77.0873 | 94.66 | 0 | 427.61 | 20.4 | 42.84 | 0.4676 | 0.79 | 253.71
2024-11-03 | Campo | 10.32 | 14.1917 | 18.91 | 65.02 | 84.8457 | 95.7 | 0 | 200.53 | 9.39 | 19.71 | 0.32672 | 0 | 253.71
2024-11-04 | Campo | 6.19 | 15.3047 | 25.45 | 41.289 | 72.6687 | 95.03 | 0 | 435 | 20.75 | 43.58 | 0.57233 | 1.01 | 254.72
2024-11-05 | Campo | 6.79 | 15.3023 | 24.32 | 47.705 | 75.45 | 94.94 | 0.25 | 438.03 | 20.9 | 43.89 | 0.5068 | 0.41 | 255.13
2024-11-06 | Campo | 7.26 | 14.4954 | 22.17 | 56.11 | 80.7477 | 94.78 | 0 | 365.48 | 18.09 | 37.99 | 0.41113 | 0 | 255.13
2024-11-07 | Campo | 11.09 | 14.9974 | 21.69 | 58.68 | 83.1973 | 94.28 | 0 | 342.07 | 16.32 | 34.28 | 0.43843 | 0 | 255.13
2024-11-08 | Campo | 11.79 | 14.2047 | 20.22 | 66.8 | 87.0212 | 94.98 | 0 | 208.05 | 9.74 | 20.46 | 0.34759 | 0 | 255.13
2024-11-09 | Campo | 12.02 | 14.0004 | 19.3 | 67.97 | 87.1147 | 93.76 | 0 | 139.19 | 6.64 | 13.95 | 0.34044 | 0 | 255.13
2024-11-10 | Campo | 11.88 | 15.8554 | 21.31 | 60.31 | 79.8067 | 92.5 | 0 | 277.21 | 13.23 | 27.78 | 0.4456 | 0 | 255.13
2024-11-11 | Campo | 8.55 | 15.6726 | 23.17 | 51.8 | 76.7281 | 95.33 | 0 | 448.03 | 21.78 | 45.73 | 0.47638 | 0 | 255.13
2024-11-12 | Campo | 9.44 | 14.0657 | 19.36 | 68.3 | 85.287 | 95.78 | 0.25 | 377.97 | 17.7 | 37.16 | 0.29465 | 0 | 255.13
2024-11-13 | Campo | 13.16 | 14.5259 | 16.55 | 75.02 | 85.7751 | 91.87 | 0 | 100.8 | 4.64 | 9.74 | 0.2797 | 0 | 255.13
2024-11-14 | Campo | 11.78 | 16.3546 | 21.69 | 57.4 | 76.8886 | 91.08 | 0 | 326.56 | 16.17 | 33.95 | 0.49084 | 0 | 255.13
2024-11-15 | Campo | 10.07 | 14.4535 | 20.06 | 66.74 | 84.2748 | 94.83 | 0 | 332.77 | 16.18 | 33.97 | 0.32906 | 0 | 255.13
2024-11-16 | Campo | 11.75 | 14.901 | 20.35 | 65.64 | 84.6418 | 93.69 | 0 | 179.01 | 8.86 | 18.61 | 0.37093 | 0 | 255.13
2024-11-17 | Campo | 9.54 | 14.4915 | 20.06 | 61.01 | 81.674 | 95.12 | 0 | 378.46 | 18.74 | 39.34 | 0.36928 | 0 | 255.13
2024-11-18 | Campo | 11.19 | 14.0397 | 17.65 | 70.02 | 84.0011 | 92.8 | 0 | 378.13 | 18.04 | 37.89 | 0.30538 | 0 | 255.13
2024-11-19 | Campo | 11.21 | 14.4302 | 18.25 | 67.95 | 80.5657 | 89.67 | 0 | 359.97 | 17.18 | 36.07 | 0.35513 | 0 | 255.13
2024-11-20 | Campo | 10.42 | 13.9101 | 17.98 | 68.76 | 83.17 | 91.37 | 0 | 217.95 | 10.6 | 22.25 | 0.32284 | 0 | 255.13
2024-11-21 | Campo | 11.81 | 14.0907 | 18.45 | 70.81 | 84.7273 | 92.41 | 0 | 195.75 | 9.69 | 20.36 | 0.31625 | 0 | 255.13
2024-11-22 | Campo | 11.16 | 14.598 | 18.88 | 63.19 | 81.8295 | 93.8 | 0 | 358.4 | 17.43 | 36.59 | 0.36721 | 0 | 255.13
2024-11-23 | Campo | 10.75 | 15.38 | 20.56 | 60.78 | 81.2623 | 93.69 | 0 | 436.19 | 21.98 | 46.17 | 0.4049 | 0 | 255.13
2024-11-24 | Campo | 12.91 | 15.6894 | 20.06 | 65.93 | 82.5766 | 92.79 | 0 | 395.88 | 19.95 | 41.9 | 0.38708 | 0 | 255.13
2024-11-25 | Campo | 11.73 | 15.6742 | 20.65 | 63.75 | 81.8135 | 95.56 | 0 | 437.78 | 21.67 | 45.52 | 0.37444 | 0 | 255.13
2024-11-26 | Campo | 10.43 | 16.3218 | 22.34 | 49.849 | 74.6602 | 93.31 | 0 | 464.22 | 22.98 | 48.27 | 0.52961 | 0 | 255.13
2024-11-27 | Campo | 10.38 | 15.5196 | 21.12 | 50.45 | 74.7108 | 92.96 | 0 | 452.75 | 22.01 | 46.23 | 0.50633 | 0 | 255.13
2024-11-28 | Campo | 10.38 | 15.3732 | 21.14 | 49.251 | 72.4752 | 91.38 | 0 | 467.15 | 22.71 | 47.7 | 0.53153 | 0 | 255.13
2024-11-29 | Campo | 11.09 | 14.6423 | 18.94 | 66.18 | 82.0021 | 93.82 | 0 | 450.32 | 21.89 | 45.97 | 0.3414 | 0 | 255.13
2024-11-30 | Campo | 11.33 | 14.4565 | 18.19 | 67.19 | 83.1151 | 94.43 | 0 | 386.53 | 18.44 | 38.73 | 0.32223 | 0 | 255.13
2024-12-01 | Campo | 10.11 | 16.1739 | 23.17 | 39.472 | 71.3512 | 92.13 | 0 | 465.15 | 23.03 | 48.36 | 0.64772 | 0 | 255.13
2024-12-02 | Campo | 10.63 | 15.3876 | 20.5 | 54.56 | 75.0106 | 90.45 | 0 | 477.53 | 23.22 | 48.75 | 0.48622 | 0 | 255.13
2024-12-03 | Campo | 11.61 | 14.7107 | 19.49 | 57.2 | 77.7754 | 91.08 | 0 | 370.82 | 18.36 | 38.56 | 0.45686 | 0 | 255.13
2024-12-04 | Campo | 8.75 | 14.7053 | 20.25 | 55.54 | 77.2414 | 93.79 | 0 | 469.45 | 23.66 | 49.69 | 0.41834 | 0 | 255.13
2024-12-05 | Campo | 8.77 | 15.3377 | 20.78 | 47.077 | 70.7893 | 92.38 | 0 | 457.12 | 23.45 | 49.25 | 0.5088 | 0 | 255.13
2024-12-06 | Campo | 8.53 | 15.6333 | 21.99 | 46.128 | 71.7223 | 91.29 | 0 | 471.44 | 23.76 | 49.9 | 0.54262 | 0 | 255.13
2024-12-07 | Campo | 12.07 | 15.3872 | 19.92 | 60.07 | 79.662 | 93.06 | 0 | 381.34 | 19.56 | 41.08 | 0.42598 | 0 | 255.13
2024-12-08 | Campo | 10.09 | 15.4318 | 20.21 | 54.57 | 76.0112 | 93.04 | 0 | 453.07 | 22.84 | 47.96 | 0.45105 | 0 | 255.13
2024-12-09 | Campo | 10.75 | 14.9472 | 19.82 | 59.82 | 78.251 | 93.01 | 0 | 454.91 | 22.12 | 46.45 | 0.40965 | 0 | 255.13
2024-12-10 | Campo | 11.75 | 14.7572 | 18.98 | 64.89 | 81.986 | 92.81 | 0 | 296.51 | 14.68 | 30.84 | 0.36924 | 0 | 255.13
2024-12-11 | Campo | 12.27 | 14.9023 | 18.21 | 69.64 | 82.8483 | 91.68 | 0 | 371.43 | 18.39 | 38.62 | 0.33494 | 0 | 255.13
2024-12-12 | Campo | 13.11 | 15.803 | 20.24 | 58.4 | 76.7359 | 86.79 | 0 | 341.26 | 16.59 | 34.84 | 0.5202 | 0 | 255.13
2024-12-13 | Campo | 11.5 | 14.8242 | 18.61 | 68.35 | 82.3028 | 92.5 | 0 | 321.76 | 16.22 | 34.06 | 0.33501 | 0 | 255.13
2024-12-14 | Campo | 12.41 | 14.7653 | 18.94 | 65.68 | 84.524 | 93.37 | 0 | 215.23 | 10.66 | 22.38 | 0.36464 | 0 | 255.13
2024-12-15 | Campo | 11.97 | 14.9444 | 19.8 | 65.43 | 83.4924 | 93.71 | 0 | 280.38 | 13.38 | 28.11 | 0.36876 | 0 | 255.13
2024-12-16 | Campo | 10.93 | 14.6729 | 19.07 | 68.55 | 83.7777 | 94.56 | 0 | 298.6 | 14.52 | 30.49 | 0.31455 | 0 | 255.13
2024-12-17 | Campo | 11.17 | 14.8279 | 19.1 | 66.4 | 82.367 | 92.56 | 0 | 226.2 | 11.2 | 23.53 | 0.35299 | 0 | 255.13
2024-12-18 | Campo | 12.05 | 15.2112 | 20.27 | 64.27 | 81.6209 | 91.9 | 0 | 235.5 | 11.87 | 24.93 | 0.40257 | 0 | 255.13
2024-12-19 | Campo | 11.63 | 14.5702 | 18.36 | 72.56 | 86.9953 | 94.19 | 0 | 209.37 | 10.18 | 21.38 | 0.28342 | 0 | 255.13
2024-12-20 | Campo | 12.97 | 15.5142 | 19.72 | 67.34 | 84.0565 | 92.37 | 0 | 264.09 | 13.08 | 27.46 | 0.37444 | 0 | 255.13
2024-12-21 | Campo | 11.3 | 15.1927 | 19.28 | 71.07 | 86.4217 | 95.23 | 0 | 315.31 | 15.9 | 33.38 | 0.29276 | 0 | 255.13
2024-12-22 | Campo | 13.31 | 16.0297 | 20.79 | 67.05 | 85.5797 | 94.4 | 0 | 283.65 | 14.04 | 29.49 | 0.37468 | 0 | 255.13
2024-12-23 | Campo | 14.31 | 16.2171 | 20.09 | 71.65 | 87.3645 | 95.47 | 0.76 | 193.54 | 9.75 | 20.48 | 0.32262 | 0 | 255.13
2024-12-24 | Campo | 14.43 | 16.4277 | 20.15 | 68.6 | 83.6064 | 93.22 | 0 | 232.06 | 11.49 | 24.13 | 0.37677 | 0 | 255.13
2024-12-25 | Campo | 15.44 | 16.7609 | 19.91 | 68.88 | 81.6525 | 87.84 | 0 | 278.72 | 13.55 | 28.46 | 0.4376 | 0 | 255.13
2024-12-26 | Campo | 13.99 | 16.7003 | 20.06 | 67.06 | 80.5696 | 91.93 | 0 | 250.34 | 11.95 | 25.09 | 0.39796 | 0 | 255.13
2024-12-27 | Campo | 12.99 | 17.9659 | 22.86 | 55.38 | 74.1246 | 88.63 | 0 | 410.39 | 19.95 | 41.9 | 0.57509 | 0 | 255.13
2024-12-28 | Campo | 12.09 | 17.4151 | 22.29 | 59.4 | 77.2924 | 91.97 | 0 | 445.45 | 22.05 | 46.31 | 0.47686 | 0 | 255.13
2024-12-29 | Campo | 13.82 | 16.9304 | 20.71 | 69.1 | 83.7594 | 93.61 | 0 | 241.18 | 11.73 | 24.63 | 0.3674 | 0 | 255.13
2024-12-30 | Campo | 15.19 | 16.5771 | 18.77 | 77.52 | 85.7018 | 92.19 | 0 | 147.14 | 6.9 | 14.48 | 0.2931 | 0 | 255.13
2024-12-31 | Campo | 14.94 | 16.9178 | 22.49 | 64.85 | 84.7598 | 93.27 | 0 | 224.45 | 10.71 | 22.49 | 0.45202 | 0 | 255.13
2025-01-01 | Campo | 13.92 | 16.4372 | 19.88 | 70.6 | 85.6261 | 93.55 | 0 | 202.42 | 10.02 | 21.05 | 0.34514 | 0 | 0
2025-01-02 | Campo | 11.22 | 15.8779 | 21.23 | 68.14 | 84.5639 | 94.99 | 0 | 229.4 | 11.15 | 23.42 | 0.34005 | 0 | 0
2025-01-03 | Campo | 14.35 | 16.7687 | 21.25 | 68.4 | 83.314 | 93.72 | 0 | 261.98 | 12.97 | 27.24 | 0.38603 | 0 | 0
2025-01-04 | Campo | 14.47 | 17.5708 | 21.78 | 64.17 | 79.7542 | 90.33 | 0 | 409.06 | 20.25 | 42.53 | 0.47326 | 0 | 0
2025-01-05 | Campo | 13.55 | 18.2883 | 25.39 | 54.82 | 79.7101 | 92.91 | 0 | 387.76 | 19.55 | 41.05 | 0.59135 | 0 | 0
2025-01-06 | Campo | 16.04 | 18.3466 | 22.77 | 63.25 | 81.0567 | 91.66 | 0 | 240.57 | 11.91 | 25.02 | 0.50806 | 0 | 0
2025-01-07 | Campo | 15.5 | 18.558 | 23.25 | 59.12 | 79.133 | 94.46 | 0.25 | 244.64 | 12.33 | 25.89 | 0.52207 | 0 | 0
2025-01-08 | Campo | 12.32 | 17.6835 | 23.43 | 63.8 | 80.5615 | 93.44 | 0 | 332.33 | 16.75 | 35.18 | 0.43782 | 0 | 0
2025-01-09 | Campo | 14.44 | 17.5 | 21.7 | 70.01 | 84.2921 | 92.89 | 0 | 195.72 | 9.69 | 20.35 | 0.38456 | 0 | 0
2025-01-10 | Campo | 14.61 | 17.431 | 20.58 | 73.48 | 84.3773 | 91.66 | 0 | 188.31 | 9.32 | 19.58 | 0.35069 | 0 | 0
2025-01-11 | Campo | 15.39 | 17.4392 | 21.62 | 68.64 | 83.534 | 93.38 | 0 | 204.27 | 9.75 | 20.48 | 0.40457 | 0 | 0
2025-01-12 | Campo | 14.76 | 17.8863 | 21.65 | 66.35 | 81.5201 | 90.69 | 0 | 161.29 | 7.7 | 16.17 | 0.44909 | 0 | 0
2025-01-13 | Campo | 12.92 | 18.6882 | 25.78 | 56.41 | 79.2554 | 94.83 | 0 | 434.29 | 21.5 | 45.16 | 0.54753 | 0 | 0
2025-01-14 | Campo | 15.66 | 18.6231 | 22.64 | 68.8 | 83.1235 | 93.43 | 0 | 298.78 | 14.53 | 30.51 | 0.41888 | 0 | 0
2025-01-15 | Campo | 16.08 | 18.4949 | 22.86 | 65.47 | 81.7052 | 89.29 | 0 | 268.74 | 13.3 | 27.94 | 0.51181 | 0 | 0
2025-01-16 | Campo | 14.49 | 19.0904 | 23.97 | 63.79 | 81.3133 | 93.85 | 0 | 406.75 | 19.78 | 41.54 | 0.47213 | 0 | 0
2025-01-17 | Campo | 14.02 | 17.7195 | 22.17 | 69.19 | 84.2395 | 94.7 | 0 | 263.44 | 13.04 | 27.39 | 0.37489 | 0 | 0
2025-01-18 | Campo | 12.88 | 17.9301 | 23.2 | 53.57 | 77.8404 | 94.44 | 0 | 375.3 | 18.25 | 38.32 | 0.53788 | 0 | 0
2025-01-19 | Campo | 10.79 | 15.6572 | 20.62 | 68.32 | 84.7431 | 94.22 | 0 | 247.7 | 12.04 | 25.29 | 0.3342 | 0 | 0
2025-01-20 | Campo | 12.39 | 16.0715 | 21.13 | 64.27 | 84.533 | 93.91 | 0 | 169.96 | 8.26 | 17.35 | 0.39906 | 0 | 0
2025-01-21 | Campo | 12.58 | 16.9099 | 22.47 | 59.48 | 81.1687 | 93.96 | 0 | 263.73 | 13.05 | 27.41 | 0.46633 | 0 | 0
2025-01-22 | Campo | 13.14 | 17.7847 | 22.89 | 64.79 | 81.6281 | 94.03 | 0 | 321.14 | 15.9 | 33.38 | 0.42538 | 0 | 0
2025-01-23 | Campo | 13.28 | 17.6855 | 22.78 | 60.33 | 80.3817 | 94.47 | 0.25 | 391.21 | 19.02 | 39.93 | 0.46734 | 0 | 0
2025-01-24 | Campo | 12.94 | 17.4414 | 22.5 | 63.77 | 82.1293 | 94.84 | 0 | 407.58 | 20.18 | 42.37 | 0.41968 | 0 | 0
2025-01-25 | Campo | 13.51 | 17.3339 | 21.31 | 68.84 | 83.3946 | 94.46 | 0 | 375.88 | 18.61 | 39.07 | 0.36492 | 0 | 0
2025-01-26 | Campo | 13.25 | 16.3428 | 20.76 | 67.55 | 85.2803 | 94.48 | 0 | 198.52 | 9.65 | 20.26 | 0.36799 | 0 | 0
2025-01-27 | Campo | 11.69 | 16.3645 | 21.73 | 65.5 | 83.8782 | 94.53 | 0 | 194.26 | 9.62 | 20.19 | 0.3802 | 0 | 0
2025-01-28 | Campo | 12.78 | 16.3335 | 21.34 | 68.19 | 85.7104 | 94.76 | 0 | 199.11 | 9.5 | 19.95 | 0.36033 | 0 | 0
2025-01-29 | Campo | 12.46 | 16.7235 | 22.8 | 64.24 | 85.7319 | 94.79 | 0.51 | 185.02 | 8.5 | 17.85 | 0.41307 | 0 | 0
2025-01-30 | Campo | 11.83 | 16.961 | 23.42 | 61.3 | 82.1064 | 94.52 | 0 | 274.73 | 13.6 | 28.56 | 0.4453 | 0 | 0
2025-01-31 | Campo | 13.83 | 16.8276 | 21.64 | 65.98 | 84.0495 | 93.98 | 0 | 210.76 | 10.06 | 21.12 | 0.40638 | 0 | 0
2025-02-01 | Campo | 13.36 | 16.8392 | 21.49 | 68.86 | 85.0327 | 94.99 | 0 | 274.69 | 12.86 | 27.01 | 0.35979 | 0 | 0
2025-02-02 | Campo | 12.27 | 16.3938 | 20.86 | 69.46 | 85.4756 | 94.42 | 0 | 236.86 | 11.3 | 23.73 | 0.34042 | 0 | 0
2025-02-03 | Campo | 11.85 | 17.7931 | 24.27 | 57.01 | 79.4007 | 94.86 | 0 | 409.57 | 19.54 | 41.04 | 0.49858 | 0 | 0
2025-02-04 | Campo | 13.62 | 17.9888 | 22.91 | 63.54 | 81.2799 | 94.28 | 0 | 404.06 | 18.92 | 39.72 | 0.4426 | 0 | 0
2025-02-05 | Campo | 11.85 | 17.7245 | 23.03 | 63.23 | 81.6008 | 94.6 | 0 | 406.39 | 19.39 | 40.72 | 0.4201 | 0 | 0
2025-02-06 | Campo | 14.01 | 17.4375 | 22.41 | 65.68 | 83.6358 | 93.76 | 0 | 272.15 | 12.74 | 26.75 | 0.42414 | 0 | 0
2025-02-07 | Campo | 12.42 | 17.6422 | 25.22 | 59.1 | 82.4988 | 94.76 | 0 | 205.55 | 9.81 | 20.6 | 0.50127 | 0 | 0
2025-02-08 | Campo | 13.38 | 18.1967 | 23.99 | 63.95 | 82.2471 | 94.16 | 0 | 380.02 | 17.45 | 36.65 | 0.45128 | 0 | 0
2025-02-09 | Campo | 14.81 | 18.7157 | 24.53 | 61.69 | 82.0094 | 94.43 | 0.25 | 214.1 | 9.64 | 20.24 | 0.50263 | 0 | 0
2025-02-10 | Campo | 13.88 | 19.9176 | 26.28 | 55.14 | 75.1183 | 91.31 | 0 | 345.66 | 16.19 | 33.99 | 0.62918 | 0 | 0
2025-02-11 | Campo | 14.79 | 19.38 | 24.67 | 63.12 | 79.28 | 91.52 | 0 | 377.41 | 18.34 | 38.52 | 0.52152 | 0 | 0
2025-02-12 | Campo | 14.7 | 18.53 | 23.38 | 66.8 | 82.4081 | 92.78 | 0 | 355.82 | 16.34 | 34.31 | 0.4452 | 0 | 0
2025-02-13 | Campo | 12.33 | 17.0681 | 22.15 | 66.7 | 83.8621 | 94.59 | 0 | 289.3 | 13.28 | 27.89 | 0.38079 | 0 | 0
2025-02-14 | Campo | 13.15 | 16.7299 | 22.03 | 66.7 | 84.356 | 93.4 | 0 | 218.21 | 10.02 | 21.04 | 0.40127 | 0 | 0
2025-02-15 | Campo | 13.08 | 17.5229 | 21.93 | 59.7 | 77.7629 | 93.3 | 0 | 376.4 | 10.84 | 22.76 | 0.47015 | 0 | 0
2025-02-16 | Campo | 12.22 | 16.372 | 21.9 | 59.23 | 80.8213 | 93.64 | 0 | 317.1 | 14.56 | 30.57 | 0.45837 | 0 | 0
2025-02-17 | Campo | 11.71 | 16.1113 | 20.98 | 64.39 | 82.176 | 93.13 | 0 | 293.93 | 13.5 | 28.35 | 0.3948 | 0 | 0
2025-02-18 | Campo | 12.36 | 15.8543 | 21.43 | 63.59 | 84.3115 | 93.49 | 0 | 151.52 | 7.09 | 14.9 | 0.41308 | 0 | 0
2025-02-19 | Campo | 12.64 | 17.4056 | 23.21 | 60.01 | 78.4409 | 93.75 | 0 | 217.22 | 10.17 | 21.35 | 0.47495 | 0 | 0
2025-02-20 | Campo | 10.98 | 17.3768 | 24.72 | 56.16 | 77.8221 | 93.14 | 0 | 385.31 | 18.04 | 37.87 | 0.51831 | 0 | 0
2025-02-21 | Campo | 13.39 | 17.2044 | 22.28 | 68.04 | 84.7146 | 94.32 | 0 | 338.55 | 15.85 | 33.28 | 0.38443 | 0 | 0
2025-02-22 | Campo | 14.26 | 17.0331 | 22.91 | 65.53 | 85.2248 | 94.71 | 0 | 196.49 | 8.67 | 18.21 | 0.42566 | 0 | 0
2025-02-23 | Campo | 12.34 | 16.8649 | 22.38 | 68.05 | 85.6094 | 94.53 | 0 | 179.57 | 8.08 | 16.98 | 0.3709 | 0 | 0
2025-02-24 | Campo | 14.12 | 17.5058 | 22.36 | 67.91 | 85.1248 | 92.54 | 0 | 151.92 | 6.84 | 14.36 | 0.41435 | 0 | 0
2025-02-25 | Campo | 13.76 | 17.1992 | 23.05 | 68.24 | 87.2251 | 93.73 | 0 | 255.42 | 8.51 | 17.87 | 0.40257 | 0 | 0
2025-02-26 | Campo | 14.08 | 17.5785 | 22.23 | 68.88 | 85.4599 | 93.6 | 0 | 241.58 | 10.66 | 22.38 | 0.39099 | 0 | 0
2025-02-27 | Campo | 14.83 | 17.5076 | 23.66 | 64.99 | 85.6166 | 95.06 | 0.25 | 207.82 | 9.17 | 19.25 | 0.44568 | 0 | 0
2025-02-28 | Campo | 11.81 | 17.8319 | 24.82 | 60.38 | 80.7813 | 94.52 | 0 | 339.78 | 15.29 | 32.12 | 0.47473 | 0 | 0
2025-03-01 | Campo | 13.85 | 18.5414 | 24.27 | 64.01 | 83.057 | 94.14 | 0 | 347.72 | 15.34 | 32.21 | 0.46153 | 0 | 0
2025-03-02 | Campo | 13.77 | 18.0957 | 23.54 | 62.02 | 82.0134 | 94.01 | 0 | 263.08 | 11.61 | 24.37 | 0.4728 | 0 | 0
2025-03-03 | Campo | 10.59 | 17.0698 | 24.65 | 53.7 | 79.7343 | 93.87 | 0 | 381.54 | 17.51 | 36.78 | 0.52828 | 0 | 0
2025-03-04 | Campo | 12.13 | 17.7512 | 23.72 | 59.12 | 80.9345 | 95.11 | 0 | 389.99 | 17.2 | 36.13 | 0.47012 | 0 | 0
2025-03-05 | Campo | 13.92 | 17.6392 | 22.73 | 64.61 | 83.2478 | 94.59 | 0 | 252.97 | 11.16 | 23.44 | 0.42974 | 0 | 0
2025-03-06 | Campo | 14.32 | 18.606 | 23.99 | 58.91 | 80.0396 | 90.65 | 0 | 211.59 | 9.33 | 19.6 | 0.55956 | 0 | 0
2025-03-07 | Campo | 12.28 | 18.374 | 25.76 | 57.08 | 79.8706 | 94.39 | 0 | 354.66 | 16.28 | 34.19 | 0.53386 | 0 | 0
2025-03-08 | Campo | 11.9 | 17.7009 | 25.15 | 57.83 | 81.2503 | 94.69 | 0.25 | 377.62 | 17 | 35.69 | 0.5064 | 0 | 0
2025-03-09 | Campo | 11.1 | 16.1646 | 22.11 | 65.48 | 83.9773 | 94.75 | 0.25 | 255.12 | 11.48 | 24.11 | 0.37578 | 0 | 0
2025-03-10 | Campo | 12.14 | 16.4563 | 22.67 | 64.93 | 84.3884 | 94.14 | 0 | 210.12 | 9.46 | 19.86 | 0.40685 | 0 | 0
2025-03-11 | Campo | 12.86 | 17.5735 | 23.43 | 61.93 | 81.6539 | 93.74 | 0 | 352.66 | 15.56 | 32.67 | 0.46167 | 0 | 0
2025-03-12 | Campo | 13.21 | 16.7194 | 22.51 | 66.87 | 85.918 | 94.86 | 0 | 190.77 | 8.25 | 17.32 | 0.39148 | 0 | 0
2025-03-13 | Campo | 13.28 | 16.4324 | 21.39 | 71.34 | 86.8164 | 94.15 | 0 | 153.47 | 6.5 | 13.65 | 0.34152 | 0 | 0
2025-03-14 | Campo | 13.12 | 16.3998 | 21.68 | 67.4 | 85.1994 | 93.6 | 0 | 145.17 | 5.89 | 12.38 | 0.38754 | 0 | 0
2025-03-15 | Campo | 14.35 | 18.08 | 24.29 | 57.29 | 77.7042 | 92.75 | 0 | 306.14 | 12.95 | 27.2 | 0.55996 | 0 | 0
2025-03-16 | Campo | 10.28 | 16.3161 | 23.64 | 60.47 | 81.39 | 94.41 | 0 | 365.34 | 15.79 | 33.15 | 0.43604 | 0 | 0
2025-03-17 | Campo | 11.51 | 16.154 | 22.7 | 67.2 | 86.3608 | 94.61 | 0 | 224.62 | 9.51 | 19.96 | 0.37248 | 0 | 0
2025-03-18 | Campo | 14.24 | 16.3278 | 20.24 | 74.9 | 87.8612 | 94.71 | 0 | 142.44 | 6.15 | 12.92 | 0.29895 | 0 | 0
2025-03-19 | Campo | 15.22 | 17.4685 | 21.42 | 71.72 | 85.6276 | 93.87 | 0.25 | 180.01 | 7.46 | 15.66 | 0.36232 | 0 | 0
2025-03-20 | Campo | 13.35 | 18.1921 | 23.94 | 59.73 | 80.4716 | 91.62 | 0 | 194.05 | 8.56 | 17.97 | 0.52279 | 0 | 0
2025-03-21 | Campo | 11.2 | 15.5709 | 23.12 | 66.09 | 87.1085 | 95.21 | 0 | 191.75 | 7.94 | 16.67 | 0.37877 | 0 | 0
2025-03-22 | Campo | 14.06 | 15.6351 | 18.26 | 81.44 | 90.7587 | 95.44 | 0 | 100.74 | 4.18 | 8.77 | 0.21235 | 0 | 0
2025-03-23 | Campo | 14.45 | 15.6367 | 17.86 | 83.1 | 89.9664 | 93.8 | 0.25 | 91.6 | 3.72 | 7.8 | 0.2121 | 0 | 0
2025-03-24 | Campo | 13.91 | 15.1756 | 17.84 | 79.14 | 90.3273 | 95.94 | 0.25 | 109.37 | 4.53 | 9.51 | 0.22476 | 0 | 0
2025-03-25 | Campo | 11.73 | 16.5148 | 23.14 | 56.96 | 78.9045 | 90.99 | 0 | 247.92 | 10.05 | 21.11 | 0.51836 | 0 | 0
2025-03-26 | Campo | 7.92 | 15.5262 | 23.87 | 55.62 | 81.4869 | 94.84 | 0.25 | 354.8 | 15.02 | 31.53 | 0.44738 | 0 | 0
2025-03-27 | Campo | 12.04 | 16.4202 | 22.92 | 58.02 | 82.4707 | 94.17 | 0 | 228 | 9.65 | 20.27 | 0.47749 | 0 | 0
2025-03-28 | Campo | 10.06 | 16.5804 | 24.63 | 52.22 | 78.938 | 94.13 | 0 | 315.35 | 13.06 | 27.44 | 0.53127 | 0 | 0
2025-03-29 | Campo | 10.67 | 15.7339 | 22.65 | 64.4 | 85.2397 | 94.87 | 0.25 | 229.73 | 9.52 | 19.99 | 0.3862 | 0 | 0
2025-03-30 | Campo | 9.46 | 16.7037 | 25.85 | 58.15 | 81.2484 | 94.93 | 0 | 349.65 | 14.48 | 30.41 | 0.47381 | 0 | 0
2025-03-31 | Campo | 9.41 | 15.3981 | 23.76 | 54.96 | 81.2443 | 94.86 | 0.25 | 344.25 | 14.57 | 30.59 | 0.47354 | 0 | 0
2025-04-01 | Campo | 10.22 | 14.8135 | 20.95 | 63.82 | 82.8307 | 94.29 | 0 | 316.21 | 13.66 | 28.69 | 0.37086 | 0 | 0
2025-04-02 | Campo | 7.6 | 13.5513 | 21.41 | 62.88 | 85.5809 | 95.61 | 0.25 | 256.98 | 10.87 | 22.83 | 0.34282 | 0 | 0
2025-04-03 | Campo | 8.23 | 14.3015 | 22.06 | 54.64 | 82.938 | 95.33 | 0.25 | 331.08 | 14.3 | 30.04 | 0.43059 | 0 | 0
2025-04-04 | Campo | 9.14 | 13.679 | 20.02 | 68.73 | 86.4801 | 95.23 | 0 | 308.38 | 13.04 | 27.39 | 0.29909 | 0 | 0
2025-04-05 | Campo | 9.46 | 14.1897 | 20.86 | 63.3 | 84.7382 | 94.49 | 0 | 105.98 | 4.48 | 9.41 | 0.36364 | 0 | 0
2025-04-06 | Campo | 7.09 | 14.318 | 24.27 | 52.89 | 78.8742 | 95.02 | 0.25 | 327.63 | 14.15 | 29.72 | 0.46398 | 0.11 | 0.11
2025-04-07 | Campo | 7.17 | 14.9446 | 23.49 | 52.46 | 79.867 | 93.78 | 0 | 326.74 | 14.12 | 29.64 | 0.46823 | 0.03 | 0.14
2025-04-08 | Campo | 9.72 | 14.4264 | 20.5 | 67.54 | 85.2713 | 93.39 | 0 | 120.14 | 5.08 | 10.67 | 0.33551 | 0 | 0.14
2025-04-09 | Campo | 9.46 | 13.9467 | 20.83 | 63.84 | 86.753 | 95.05 | 0 | 98.53 | 3.82 | 8.02 | 0.35382 | 0 | 0.14
2025-04-10 | Campo | 11.01 | 15.7896 | 21.89 | 56.86 | 79.615 | 93.47 | 0 | 248.62 | 10.07 | 21.14 | 0.46472 | 0 | 0.14
2025-04-11 | Campo | 10.06 | 14.7542 | 21.77 | 58.12 | 82.7376 | 94.91 | 0 | 275.57 | 11.16 | 23.45 | 0.42471 | 0 | 0.14
2025-04-12 | Campo | 6.57 | 13.2631 | 22.05 | 57.84 | 82.2026 | 94.78 | 0 | 337.31 | 13.36 | 28.06 | 0.3864 | 0.63 | 0.77
2025-04-13 | Campo | 7.2 | 12.8434 | 20.03 | 67.37 | 87.1791 | 95.25 | 0.25 | 256.53 | 10.39 | 21.82 | 0.2914 | 0 | 0.77
2025-04-14 | Campo | 9.97 | 13.3725 | 16.02 | 78.9 | 89.2451 | 94.57 | 0 | 73.21 | 2.9 | 6.09 | 0.19861 | 0 | 0.77
2025-04-15 | Campo | 6.79 | 13.2 | 21.08 | 63.97 | 84.176 | 94.89 | 0.25 | 323.49 | 13.1 | 27.52 | 0.32745 | 0.41 | 1.18
2025-04-16 | Campo | 6.56 | 13.3292 | 21.16 | 62.9 | 86.2171 | 95.74 | 0.25 | 297.74 | 12.06 | 25.33 | 0.3276 | 0.64 | 1.82
2025-04-17 | Campo | 6.39 | 12.1331 | 19.4 | 70.18 | 88.0595 | 95.78 | 0.25 | 225.59 | 8.94 | 18.77 | 0.25317 | 0.81 | 2.63
2025-04-18 | Campo | 9.21 | 13.002 | 19.34 | 69.74 | 89.2642 | 95.68 | 0 | 110.86 | 4.29 | 9.01 | 0.28137 | 0 | 2.63
2025-04-19 | Campo | 11.1 | 12.9673 | 15.01 | 85.72 | 92.0861 | 95.35 | 0 | 64.61 | 2.5 | 5.25 | 0.14227 | 0 | 2.63
2025-04-20 | Campo | 12.3 | 14.3528 | 20.28 | 67.74 | 86.2589 | 93.04 | 0 | 254.84 | 9.18 | 19.29 | 0.36322 | 0 | 2.63
2025-04-21 | Campo | 10.21 | 14.1234 | 18.98 | 70.18 | 85.6334 | 93.44 | 0 | 131.17 | 4.96 | 10.42 | 0.30221 | 0 | 2.63
2025-04-22 | Campo | 9.17 | 13.7855 | 19.92 | 68.67 | 87.3508 | 94.52 | 0 | 174.83 | 6.61 | 13.89 | 0.30479 | 0 | 2.63
2025-04-23 | Campo | 8.51 | 13.587 | 20.25 | 69.27 | 89.7432 | 95.59 | 0 | 132.58 | 5.14 | 10.79 | 0.28788 | 0 | 2.63
2025-04-24 | Campo | 8.1 | 14.8919 | 24.75 | 53.94 | 82.1332 | 96.05 | 0.25 | 309.83 | 11.72 | 24.61 | 0.46715 | 0 | 2.63
2025-04-25 | Campo | 8.65 | 15.2861 | 24.29 | 50.01 | 77.708 | 92.86 | 0 | 319.34 | 12.37 | 25.97 | 0.53519 | 0 | 2.63
2025-04-26 | Campo | 7.34 | 13.7917 | 22.76 | 58.32 | 84.4115 | 95.31 | 0.25 | 315.87 | 12.23 | 25.69 | 0.39666 | 0 | 2.63
2025-04-27 | Campo | 7.4 | 12.7288 | 20.47 | 67.59 | 87.5316 | 95.42 | 0.25 | 278.19 | 9.52 | 20 | 0.29442 | 0 | 2.63
2025-04-28 | Campo | 10.86 | 12.5365 | 14.69 | 88.15 | 93.3932 | 95.9 | 0 | 66.86 | 2.3 | 4.82 | 0.1177 | 0 | 2.63
2025-04-29 | Campo | 11.94 | 13.4545 | 16.57 | 77.31 | 88.0059 | 93.42 | 0 | 80.76 | 2.98 | 6.26 | 0.23786 | 0 | 2.63
2025-04-30 | Campo | 9.6 | 13.1581 | 18.54 | 66.27 | 85.0975 | 93.56 | 0 | 124.19 | 5.03 | 10.56 | 0.32254 | 0 | 2.63
2025-05-01 | Campo | 7.82 | 12.8377 | 21.2 | 56.45 | 81.2373 | 94.84 | 0 | 299.44 | 11.86 | 24.9 | 0.40241 | 0 | 2.63
2025-05-02 | Campo | 5.41 | 12.3056 | 22.74 | 54.54 | 81.7004 | 94.69 | 0 | 303.58 | 11.75 | 24.68 | 0.40779 | 1.79 | 4.42
2025-05-03 | Campo | 7.2 | 12.0423 | 18.53 | 74.3 | 89.7744 | 95.8 | 0.25 | 162.82 | 6.16 | 12.93 | 0.22195 | 0 | 4.42
2025-05-04 | Campo | 6.52 | 10.8496 | 16.44 | 80.41 | 92.6699 | 96.16 | 0.25 | 88.85 | 3.44 | 7.23 | 0.15876 | 0.68 | 5.1
2025-05-05 | Campo | 6.67 | 11.5244 | 14.71 | 87.51 | 94.2303 | 96.29 | 0.25 | 82.98 | 3.14 | 6.59 | 0.10416 | 0.53 | 5.63
2025-05-06 | Campo | 6.77 | 11.9934 | 17.69 | 75.55 | 90.352 | 95.91 | 0.25 | 116.06 | 4.29 | 9.01 | 0.2032 | 0.43 | 6.06
2025-05-07 | Campo | 5.22 | 11.3865 | 20.3 | 62.86 | 86.9033 | 95.83 | 0.25 | 278.71 | 10.54 | 22.13 | 0.30454 | 1.98 | 8.04
2025-05-08 | Campo | 6.27 | 12.049 | 19.07 | 69.54 | 88.8521 | 95.93 | 0.25 | 140.91 | 4.7 | 9.86 | 0.25306 | 0.93 | 8.97
2025-05-09 | Campo | 6.13 | 13.4 | 25.24 | 46.4 | 79.9964 | 95.51 | 6.6 | 283.99 | 10.74 | 22.55 | 0.51759 | 1.07 | 10.04
2025-05-10 | Campo | 5.24 | 11.187 | 16.89 | 79.18 | 90.4554 | 94.6 | 0 | 220.43 | 8.14 | 17.1 | 0.17284 | 1.96 | 12
2025-05-11 | Campo | 7.01 | 13.1634 | 18.7 | 70.14 | 86.0501 | 93.74 | 0.25 | 194.47 | 7.36 | 15.45 | 0.26794 | 0.19 | 12.19
2025-05-12 | Campo | 4.57 | 11.1949 | 20.76 | 65.02 | 87.4823 | 95.56 | 0.25 | 290.58 | 11.25 | 23.62 | 0.2888 | 2.63 | 14.82
2025-05-13 | Campo | 10.71 | 12.2555 | 14.06 | 86.89 | 91.7064 | 95.44 | 0 | 65.43 | 2.25 | 4.72 | 0.1271 | 0 | 14.82
2025-05-14 | Campo | 7.9 | 12.2161 | 17.48 | 70.98 | 86.0662 | 93.96 | 0 | 180.18 | 6.49 | 13.64 | 0.25728 | 0 | 14.82
2025-05-15 | Campo | 5.62 | 11.6162 | 16.36 | 76.08 | 88.9065 | 95.79 | 0.25 | 122.69 | 4.53 | 9.52 | 0.18451 | 1.58 | 16.4
2025-05-16 | Campo | 6.86 | 12.4301 | 18.57 | 69.21 | 85.2412 | 93.49 | 0 | 153.64 | 5.67 | 11.91 | 0.27417 | 0.34 | 16.74
2025-05-17 | Campo | 3.91 | 10.6741 | 18.85 | 65.75 | 88.027 | 95.75 | 0.25 | 196.33 | 7.25 | 15.22 | 0.25915 | 3.29 | 20.03
2025-05-18 | Campo | 8.62 | 13.6553 | 21.71 | 58.84 | 84.111 | 94.28 | 0 | 190.95 | 7.39 | 15.52 | 0.404 | 0 | 20.03
2025-05-19 | Campo | 7.68 | 12.9018 | 20.92 | 68.89 | 88.3079 | 95.91 | 0.25 | 278.11 | 10.27 | 21.57 | 0.28688 | 0 | 20.03
2025-05-20 | Campo | 7.86 | 13.0735 | 21.34 | 62.96 | 87.9647 | 95.68 | 0.25 | 251.79 | 9.74 | 20.46 | 0.34369 | 0 | 20.03
2025-05-21 | Campo | 8.81 | 12.8703 | 19.65 | 74.76 | 89.599 | 95.87 | 0.25 | 258.44 | 9.77 | 20.52 | 0.23828 | 0 | 20.03
2025-05-22 | Campo | 6.86 | 11.6215 | 15.33 | 88.58 | 94.0073 | 96.18 | 0.25 | 71.58 | 2.64 | 5.55 | 0.10066 | 0.34 | 20.37
2025-05-23 | Campo | 11.51 | 12.3442 | 13.59 | 91.63 | 94.2821 | 95.29 | 0 | 41.05 | 1.41 | 2.96 | 0.095108 | 0 | 20.37
2025-05-24 | Campo | 10.07 | 12.3602 | 18.36 | 71.77 | 90.3859 | 94.84 | 0 | 223.03 | 8.23 | 17.29 | 0.27063 | 0 | 20.37
2025-05-25 | Campo | 6.97 | 11.066 | 16.91 | 76.43 | 91.3906 | 96.31 | 0 | 143.36 | 5.04 | 10.58 | 0.19041 | 0.23 | 20.6
2025-05-26 | Campo | 7.56 | 13.0936 | 21.57 | 63.38 | 89.0067 | 96.23 | 0.25 | 259.4 | 9.57 | 20.11 | 0.33487 | 0 | 20.6
2025-05-27 | Campo | 8.61 | 13.4632 | 21.26 | 59.41 | 86.57 | 96.43 | 0 | 261.18 | 9.41 | 19.76 | 0.37497 | 0 | 20.6
2025-05-28 | Campo | 5.82 | 11.3082 | 19.42 | 65.16 | 86.5669 | 95.39 | 0.25 | 269.65 | 9.95 | 20.9 | 0.28817 | 1.38 | 21.98
2025-05-29 | Campo | 6.49 | 10.7754 | 15.25 | 78.55 | 91.3848 | 95.86 | 0.25 | 107.76 | 3.89 | 8.16 | 0.16652 | 0.71 | 22.69
2025-05-30 | Campo | 4.43 | 10.3842 | 19.6 | 68.11 | 89.704 | 96.25 | 0.25 | 255.26 | 9.2 | 19.31 | 0.25018 | 2.77 | 25.46
2025-05-31 | Campo | 5.93 | 10.4807 | 13.27 | 92.05 | 94.6065 | 96.27 | 0.25 | 86.8 | 2.97 | 6.24 | 0.069813 | 1.27 | 26.73
2025-06-01 | Campo | 10.45 | 11.8216 | 13.82 | 82.49 | 90.8721 | 95.41 | 0 | 58.81 | 2.07 | 4.34 | 0.15637 | 0 | 26.73
2025-06-02 | Campo | 5.73 | 11.1096 | 16.46 | 71.46 | 86.983 | 94.4 | 0.25 | 176.39 | 6.51 | 13.67 | 0.2255 | 1.47 | 28.2
2025-06-03 | Campo | 7.28 | 9.7856 | 13.28 | 88.41 | 94.1859 | 96.39 | 0 | 84.43 | 2.97 | 6.23 | 0.095091 | 0 | 28.2
2025-06-04 | Campo | 5.2 | 10.6679 | 17.09 | 67.96 | 85.931 | 93.71 | 0 | 224.96 | 8.3 | 17.44 | 0.25402 | 2 | 30.2
2025-06-05 | Campo | 2.13 | 9.0753 | 17.46 | 69.06 | 89.5149 | 96.1 | 0.25 | 245.61 | 8.85 | 18.58 | 0.21099 | 5.07 | 35.27
2025-06-06 | Campo | 7.03 | 11.3958 | 14.54 | 74.61 | 87.6309 | 94.27 | 0 | 63.56 | 2.24 | 4.7 | 0.20136 | 0.17 | 35.44
2025-06-07 | Campo | 2.88 | 9.7336 | 19.16 | 59.79 | 83.9897 | 95.3 | 0.25 | 263.67 | 9.5 | 19.95 | 0.29516 | 4.32 | 39.76
2025-06-08 | Campo | 3.17 | 10.28 | 21.47 | 48.982 | 81.7937 | 95.12 | 0 | 269.35 | 9.7 | 20.37 | 0.40035 | 4.03 | 43.79
2025-06-09 | Campo | 4.21 | 9.5734 | 20.06 | 61.57 | 88.7057 | 95.73 | 0.25 | 205.86 | 7.6 | 15.96 | 0.30212 | 2.99 | 46.78
2025-06-10 | Campo | 6.04 | 11.386 | 14.83 | 79.11 | 89.8341 | 95.7 | 0.25 | 90.86 | 3.2 | 6.71 | 0.15923 | 1.16 | 47.94
2025-06-11 | Campo | 11.51 | 13.1949 | 16.14 | 71.01 | 84.4702 | 91.54 | 0 | 66.1 | 2.1 | 4.4 | 0.29596 | 0 | 47.94
2025-06-12 | Campo | 9.69 | 11.974 | 13.35 | 90.68 | 94.3294 | 96.19 | 14.73 | 37.65 | 1.33 | 2.79 | 0.089204 | 0 | 47.94
2025-06-13 | Campo | 8.92 | 12.3773 | 17.47 | 70.34 | 89.0007 | 95.93 | 0.25 | 150.25 | 5.54 | 11.64 | 0.25584 | 0 | 47.94
2025-06-14 | Campo | 5.68 | 11.4582 | 19.64 | 64.28 | 86.4657 | 95.89 | 0 | 273.47 | 10.09 | 21.2 | 0.29171 | 1.52 | 49.46
2025-06-15 | Campo | 6.84 | 11.4908 | 18.62 | 70.39 | 89.0586 | 95.78 | 0.25 | 235.04 | 8.68 | 18.22 | 0.24891 | 0.36 | 49.82
2025-06-16 | Campo | 7.87 | 10.6578 | 12.84 | 94.19 | 95.4013 | 96.22 | 14.73 | 51.36 | 1.85 | 3.89 | 0.060296 | 0 | 49.82
2025-06-17 | Campo | 6.97 | 11.206 | 17.69 | 71.33 | 90.7198 | 96.8 | 0 | 192.77 | 6.77 | 14.23 | 0.22841 | 0.23 | 50.05
2025-06-18 | Campo | 5.1 | 9.8411 | 18.09 | 67.3 | 88.8986 | 96.17 | 0.25 | 290.62 | 10.47 | 21.99 | 0.24942 | 2.1 | 52.15
2025-06-19 | Campo | 2.8 | 9.7232 | 19.81 | 63.74 | 88.0861 | 95.98 | 0.51 | 284.07 | 10.74 | 22.55 | 0.26979 | 4.4 | 56.55
2025-06-20 | Campo | 5.6 | 9.7308 | 14.76 | 81.15 | 93.2779 | 96.37 | 0.25 | 106.01 | 3.91 | 8.21 | 0.1397 | 1.6 | 58.15
2025-06-21 | Campo | 3.65 | 9.4227 | 18.64 | 72.23 | 91.3877 | 96.41 | 0.25 | 271.85 | 9.79 | 20.57 | 0.20783 | 3.55 | 61.7
2025-06-22 | Campo | 5.76 | 11.3578 | 19.47 | 66.02 | 89.2215 | 96.37 | 0.25 | 271.3 | 10.01 | 21.02 | 0.27464 | 1.44 | 63.14
2025-06-23 | Campo | 5.95 | 10.5806 | 19.33 | 66.33 | 89.9135 | 96.37 | 0.51 | 286.66 | 10.58 | 22.22 | 0.27282 | 1.25 | 64.39
2025-06-24 | Campo | 9.55 | 11.6058 | 13.56 | 82.38 | 90.7409 | 95.51 | 0 | 71.3 | 2.38 | 5 | 0.15056 | 0 | 64.39
2025-06-25 | Campo | 11.21 | 13.1081 | 17.57 | 59.99 | 80.4496 | 91.98 | 0 | 122.7 | 4.1 | 8.6 | 0.39373 | 0 | 64.39
2025-06-26 | Campo | 6.93 | 12.5918 | 19.06 | 64.73 | 83.5438 | 93.66 | 0 | 294.51 | 10.34 | 21.72 | 0.31151 | 0.27 | 64.66
2025-06-27 | Campo | 4.89 | 9.3043 | 15.8 | 76.85 | 91.3411 | 96.02 | 0.25 | 260.23 | 9.37 | 19.68 | 0.17046 | 2.31 | 66.97
2025-06-28 | Campo | 5.56 | 10.2594 | 15.41 | 66.21 | 88.3245 | 95.91 | 0.25 | 140.28 | 4.93 | 10.35 | 0.24024 | 1.64 | 68.61
2025-06-29 | Campo | 2.72 | 9.4636 | 19.9 | 49.033 | 83.3609 | 95.65 | 0 | 300.91 | 10.84 | 22.77 | 0.37063 | 4.48 | 73.09
2025-06-30 | Campo | 2.83 | 9.2254 | 18.63 | 60.88 | 86.769 | 95.72 | 0.25 | 282.18 | 10.17 | 21.35 | 0.27979 | 4.37 | 77.46
2025-07-01 | Campo | 4.03 | 10.5052 | 20.87 | 58.41 | 84.848 | 95.62 | 0.25 | 287.88 | 10.63 | 22.31 | 0.33207 | 3.17 | 80.63
2025-07-02 | Campo | 6.74 | 12.8583 | 25.02 | 47.206 | 77.9321 | 92.35 | 0 | 309 | 11.68 | 24.53 | 0.54532 | 0.46 | 81.09
2025-07-03 | Campo | 6.03 | 10.841 | 15.11 | 80.04 | 90.9244 | 95.35 | 0.25 | 112.93 | 4.07 | 8.55 | 0.15697 | 1.17 | 82.26
2025-07-04 | Campo | 10.77 | 12.1659 | 14.51 | 79.23 | 88.3007 | 93.99 | 0 | 75.22 | 2.58 | 5.42 | 0.19588 | 0 | 82.26
2025-07-05 | Campo | 11.37 | 13.9874 | 18.53 | 64.74 | 81.2677 | 90.21 | 0 | 256.3 | 8.77 | 18.42 | 0.38289 | 0 | 82.26
2025-07-06 | Campo | 6.35 | 12.1099 | 20.46 | 62.09 | 84.5078 | 94.75 | 0 | 304.05 | 11.49 | 24.14 | 0.33188 | 0.85 | 83.11
2025-07-07 | Campo | 5.44 | 11.1789 | 20.3 | 57.93 | 86.6752 | 95.77 | 0.25 | 300.39 | 11.08 | 23.28 | 0.3438 | 1.76 | 84.87
2025-07-08 | Campo | 10.96 | 12.1356 | 14.51 | 78.44 | 89.9854 | 94.96 | 0 | 83.04 | 2.92 | 6.13 | 0.19578 | 0 | 84.87
2025-07-09 | Campo | 10.82 | 12.1285 | 14.55 | 75.28 | 84.7201 | 92.59 | 0 | 75.29 | 2.58 | 5.43 | 0.2357 | 0 | 84.87
2025-07-10 | Campo | 5.86 | 11.496 | 17.53 | 62.62 | 80.6393 | 92.2 | 0 | 300.46 | 10.55 | 22.16 | 0.31052 | 1.34 | 86.21
2025-07-11 | Campo | 5.48 | 10.2311 | 15.98 | 68.17 | 87.7821 | 95.29 | 0.25 | 208.42 | 7.51 | 15.76 | 0.23556 | 1.72 | 87.93
2025-07-12 | Campo | 8.04 | 10.7176 | 14.91 | 69.15 | 84.8074 | 92.64 | 0 | 158.91 | 5.58 | 11.73 | 0.25882 | 0 | 87.93
2025-07-13 | Campo | 8.89 | 10.6123 | 14.98 | 66.61 | 83.2367 | 91.08 | 0 | 179.15 | 6.46 | 13.56 | 0.29544 | 0 | 87.93
2025-07-14 | Campo | 6.01 | 11.0132 | 17.88 | 59.83 | 80.1271 | 91.45 | 0 | 310.18 | 11.18 | 23.47 | 0.34043 | 1.19 | 89.12
2025-07-15 | Campo | 5.67 | 10.3951 | 18.63 | 61.08 | 84.091 | 94.13 | 0 | 303.12 | 11.46 | 24.07 | 0.31722 | 1.53 | 90.65
2025-07-16 | Campo | 4.17 | 10.2329 | 21.12 | 47.414 | 80.7369 | 94.77 | 0.25 | 311.89 | 12.07 | 25.35 | 0.42302 | 3.03 | 93.68
2025-07-17 | Campo | 2.18 | 8.8452 | 16.74 | 73.3 | 88.8935 | 95.15 | 0 | 301.58 | 11.67 | 24.51 | 0.18681 | 5.02 | 98.7
2025-07-18 | Campo | 5.26 | 10.2068 | 15.28 | 74.64 | 90.2291 | 95.82 | 0.25 | 106.59 | 4.03 | 8.46 | 0.18468 | 1.94 | 100.64
2025-07-19 | Campo | 8.5 | 10.6761 | 15.34 | 73.88 | 90.2515 | 95.62 | 0 | 135.29 | 4.87 | 10.23 | 0.21277 | 0 | 100.64
2025-07-20 | Campo | 5.62 | 10.4097 | 15.45 | 73.67 | 88.2661 | 94.23 | 0.25 | 121.98 | 4.29 | 9.01 | 0.20427 | 1.58 | 102.22
2025-07-21 | Campo | 5.06 | 9.7292 | 15.86 | 76.14 | 91.3646 | 96.02 | 0 | 244.82 | 8.82 | 18.52 | 0.17627 | 2.14 | 104.36
2025-07-22 | Campo | 3.03 | 9.8885 | 13.81 | 86.72 | 93.6548 | 96.33 | 0.25 | 103.22 | 3.54 | 7.44 | 0.093551 | 4.17 | 108.53
2025-07-23 | Campo | 8.47 | 12.398 | 18.44 | 64.82 | 84.472 | 93.58 | 0 | 260.59 | 9.85 | 20.69 | 0.32093 | 0 | 108.53
2025-07-24 | Campo | 4.91 | 10.5017 | 16.58 | 66.78 | 85.3026 | 93.53 | 0 | 223.73 | 8.46 | 17.77 | 0.25613 | 2.29 | 110.82
2025-07-25 | Campo | 3.22 | 10.1211 | 21.57 | 45.619 | 84.8066 | 95.85 | 0.25 | 321.26 | 12.15 | 25.51 | 0.42128 | 3.98 | 114.8
2025-07-26 | Campo | 8.2 | 10.671 | 13.51 | 82.88 | 91.9044 | 95.89 | 0 | 73.18 | 2.77 | 5.82 | 0.13801 | 0 | 114.8
2025-07-27 | Campo | 6.77 | 11.6443 | 20.34 | 60.31 | 85.6761 | 95.42 | 0.25 | 312.14 | 11.53 | 24.2 | 0.34376 | 0.43 | 115.23
2025-07-28 | Campo | 6.81 | 11.9756 | 20.96 | 54.02 | 82.6124 | 95.46 | 0 | 328.93 | 12.44 | 26.12 | 0.4008 | 0.39 | 115.62
2025-07-29 | Campo | 4.8 | 10.2082 | 16.4 | 77.4 | 91.4787 | 95.77 | 0.25 | 215.35 | 8.14 | 17.1 | 0.17147 | 2.4 | 118.02
2025-07-30 | Campo | 10.59 | 12.244 | 15.83 | 81.79 | 92.5701 | 94.83 | 1.02 | 88.81 | 3.36 | 7.05 | 0.17751 | 0 | 118.02
2025-07-31 | Campo | 10.6 | 12.3597 | 14.38 | 84.31 | 92.3623 | 95.51 | 0.76 | 54.43 | 2.06 | 4.32 | 0.14616 | 0 | 118.02
2025-08-01 | Campo | 7.97 | 12.6546 | 17.88 | 69.21 | 90.7565 | 96.32 | 39.37 | 155.03 | 5.17 | 10.85 | 0.25688 | 0 | 118.02
2025-08-02 | Campo | 6.14 | 12.1459 | 21.32 | 53.47 | 84.4803 | 95.92 | 0.25 | 304.63 | 11.52 | 24.19 | 0.39749 | 1.06 | 119.08
2025-08-03 | Campo | 7.71 | 12.667 | 21.87 | 61.5 | 84.8042 | 95.14 | 0 | 237.18 | 9.18 | 19.28 | 0.36475 | 0 | 119.08
2025-08-04 | Campo | 7.5 | 12.6254 | 21.07 | 69.13 | 88.3363 | 96.01 | 0.25 | 293.9 | 11.38 | 23.89 | 0.28383 | 0 | 119.08
2025-08-05 | Campo | 9.27 | 12.5894 | 17.18 | 79.64 | 92.3246 | 96.37 | 0.25 | 111.25 | 4.21 | 8.84 | 0.18232 | 0 | 119.08
2025-08-06 | Campo | 10.38 | 12.5882 | 18.84 | 76.65 | 91.7466 | 95.92 | 0 | 208.82 | 8.09 | 16.98 | 0.22808 | 0 | 119.08
2025-08-07 | Campo | 10.07 | 11.7992 | 14.98 | 88.39 | 94.5513 | 96.66 | 0.51 | 94.9 | 3.59 | 7.54 | 0.10853 | 0 | 119.08
2025-08-08 | Campo | 10.32 | 11.5111 | 13.89 | 84.12 | 90.7541 | 93.93 | 0 | 117.69 | 4.25 | 8.92 | 0.155 | 0 | 119.08
2025-08-09 | Campo | 8.39 | 11.519 | 15.94 | 71.15 | 87.0631 | 94.34 | 0 | 134.86 | 5.1 | 10.71 | 0.24466 | 0 | 119.08
2025-08-10 | Campo | 4.14 | 11.6877 | 22.56 | 60.03 | 86.1295 | 95.64 | 0.25 | 351.74 | 13.62 | 28.6 | 0.33966 | 3.06 | 122.14
2025-08-11 | Campo | 5.64 | 13.0407 | 23.69 | 58.87 | 85.457 | 95.54 | 0.25 | 355.74 | 13.77 | 28.92 | 0.38043 | 1.56 | 123.7
2025-08-12 | Campo | 7.76 | 12.412 | 16.39 | 80.3 | 91.987 | 96.2 | 0.25 | 129.32 | 4.78 | 10.04 | 0.16562 | 0 | 123.7
2025-08-13 | Campo | 10.27 | 12.064 | 14.46 | 86.51 | 93.7495 | 96.07 | 0.25 | 79.44 | 2.94 | 6.17 | 0.12513 | 0 | 123.7
2025-08-14 | Campo | 11.51 | 12.3358 | 13.35 | 92.07 | 94.8791 | 96.23 | 0.51 | 88.5 | 2.08 | 4.36 | 0.084406 | 0 | 123.7
2025-08-15 | Campo | 7.01 | 13.2096 | 18.81 | 70.29 | 86.973 | 95.68 | 0.25 | 213.54 | 4.23 | 8.88 | 0.25335 | 0.19 | 123.89
2025-08-16 | Campo | 4.24 | 11.6092 | 20.73 | 62.89 | 86.6154 | 95.9 | 0 | 279.34 | 6.29 | 13.2 | 0.29837 | 2.96 | 126.85
2025-08-17 | Campo | 10.48 | 12.8729 | 17.29 | 72.65 | 84.6997 | 93.84 | 0 | 115.76 | 2.4 | 5.05 | 0.26585 | 0 | 126.85
2025-08-18 | Campo | 7.74 | 10.6521 | 12.92 | 71.6 | 86.731 | 93.36 | 14.22 | 38.82 | 1.48 | 3.1 | 0.21994 | 0 | 126.85
2025-08-19 | Campo | 5.46 | 12.7931 | 23.11 | 46.261 | 76.0552 | 93.4 | 0.25 | 357.88 | 14.5 | 30.45 | 0.49128 | 1.74 | 128.59
2025-08-20 | Campo | 6.27 | 12.6765 | 20.16 | 61.22 | 83.7199 | 94.63 | 0 | 313.6 | 12.98 | 27.26 | 0.33531 | 0.93 | 129.52
2025-08-21 | Campo | 10.99 | 12.6335 | 15.4 | 76.12 | 86.3875 | 92.55 | 1.27 | 89.14 | 3.45 | 7.25 | 0.23764 | 0 | 129.52
2025-08-22 | Campo | 6.45 | 10.9654 | 18.02 | 57.01 | 82.8382 | 95.03 | 7.37 | 246.76 | 9.77 | 20.53 | 0.34158 | 0.75 | 130.27
2025-08-23 | Campo | 2.13 | 10.5414 | 21.33 | 44.802 | 76.7066 | 94.3 | 0 | 382.61 | 15.16 | 31.83 | 0.41952 | 5.07 | 135.34
2025-08-24 | Campo | 3.01 | 11.6049 | 21.11 | 42.816 | 75.1893 | 94.83 | 0.25 | 388.01 | 15.37 | 32.28 | 0.43901 | 4.19 | 139.53
2025-08-25 | Campo | 4.31 | 11.3759 | 23.03 | 56.56 | 82.9553 | 95.17 | 0 | 383.68 | 15.2 | 31.92 | 0.37764 | 2.89 | 142.42
2025-08-26 | Campo | 4.81 | 10.126 | 13.59 | 88.85 | 93.3591 | 95.98 | 0.25 | 64.26 | 2.49 | 5.23 | 0.088264 | 2.39 | 144.81
2025-08-27 | Campo | 11.25 | 13.3142 | 17.98 | 72.4 | 87.5629 | 94.53 | 0 | 206.98 | 8.01 | 16.83 | 0.27507 | 0 | 144.81
2025-08-28 | Campo | 10.75 | 12.3926 | 15.44 | 77.42 | 88.7336 | 93.83 | 0 | 113.61 | 3.48 | 7.31 | 0.21665 | 0 | 144.81
2025-08-29 | Campo | 10.3 | 12.6303 | 18.74 | 62.33 | 84.4645 | 93.94 | 0 | 207.64 | 7.86 | 16.5 | 0.36151 | 0 | 144.81
2025-08-30 | Campo | 9.62 | 12.3458 | 17.44 | 62.46 | 84.6955 | 94.31 | 0 | 187.37 | 6.91 | 14.52 | 0.33514 | 0 | 144.81
2025-08-31 | Campo | 6.01 | 12.0933 | 21.33 | 56.95 | 82.2584 | 94.82 | 0 | 374.5 | 14.5 | 30.44 | 0.37733 | 1.19 | 146
2025-09-01 | Campo | 6.16 | 12.0234 | 21.55 | 59.73 | 86.2205 | 95.75 | 0.25 | 335.96 | 13.61 | 28.58 | 0.35251 | 1.04 | 147.04
2025-09-02 | Campo | 8.19 | 13.2236 | 19.2 | 63.66 | 82.6713 | 93.61 | 0 | 258.94 | 10.72 | 22.52 | 0.33484 | 0 | 147.04
2025-09-03 | Campo | 5.95 | 11.0706 | 18.91 | 64.42 | 87.6628 | 95.84 | 0.25 | 155.04 | 6.28 | 13.19 | 0.28669 | 1.25 | 148.29
2025-09-04 | Campo | 10.21 | 12.0068 | 14.66 | 79.52 | 89.0737 | 95.18 | 0 | 113.28 | 4.39 | 9.21 | 0.18258 | 0 | 148.29
2025-09-05 | Campo | 10.69 | 12.9786 | 19.54 | 63.77 | 83.7755 | 91.73 | 0 | 247.66 | 10.25 | 21.53 | 0.38226 | 0 | 148.29
2025-09-06 | Campo | 9.82 | 11.3656 | 13.68 | 77.23 | 86.7276 | 92.91 | 0 | 124.47 | 4.83 | 10.13 | 0.20598 | 0 | 148.29
2025-09-07 | Campo | 9.88 | 12.0329 | 16.12 | 68.25 | 82.5183 | 93.46 | 0.25 | 182.89 | 6.92 | 14.53 | 0.28675 | 0 | 148.29
2025-09-08 | Campo | 4.6 | 11.9982 | 22.28 | 47.851 | 77.5573 | 93.61 | 0 | 316.3 | 8.83 | 18.54 | 0.45117 | 2.6 | 150.89
2025-09-09 | Campo | 3.6 | 12.4914 | 23.8 | 48.648 | 79.0376 | 94.53 | 0 | 397.49 | 14.31 | 30.06 | 0.44541 | 3.6 | 154.49
2025-09-10 | Campo | 6.79 | 14.3116 | 24.8 | 42.444 | 77.1884 | 95.01 | 0.25 | 380.04 | 15.74 | 33.05 | 0.56123 | 0.41 | 154.9
2025-09-11 | Campo | 5.86 | 11.5121 | 21.41 | 65.48 | 91.2413 | 95.88 | 0.25 | 311.95 | 10.11 | 21.23 | 0.30161 | 1.34 | 156.24
2025-09-12 | Campo | 10.7 | 12.179 | 14.37 | 84.73 | 93.1444 | 95.71 | 0 | 78.16 | 3.17 | 6.66 | 0.14209 | 0 | 156.24
2025-09-13 | Campo | 7.47 | 14.3949 | 23.52 | 51.49 | 80.5351 | 95.16 | 0.25 | 354.6 | 15.32 | 32.17 | 0.4696 | 0 | 156.24
2025-09-14 | Campo | 4.01 | 11.9484 | 22.07 | 57.42 | 84.1478 | 95.64 | 0.25 | 364.2 | 15.74 | 33.05 | 0.35245 | 3.19 | 159.43
2025-09-15 | Campo | 8.13 | 12.1972 | 17.31 | 75.81 | 90.6733 | 95.91 | 0 | 172.81 | 7.32 | 15.36 | 0.20794 | 0 | 159.43
2025-09-16 | Campo | 10.18 | 12.1059 | 14.79 | 84.4 | 92.7225 | 96.01 | 0.25 | 76.54 | 3.04 | 6.38 | 0.14184 | 0 | 159.43
2025-09-17 | Campo | 7.18 | 13.6564 | 21.6 | 58.18 | 83.3843 | 94.75 | 0 | 236.4 | 10.01 | 21.01 | 0.38586 | 0.02 | 159.45
2025-09-18 | Campo | 3.97 | 11.8131 | 21.92 | 57.72 | 83.4003 | 95.41 | 0.25 | 404.61 | 17.12 | 35.95 | 0.34974 | 3.23 | 162.68
2025-09-19 | Campo | 9.47 | 13.1204 | 20.8 | 63.98 | 85.6709 | 95.51 | 0 | 361.87 | 15.31 | 32.14 | 0.34843 | 0 | 162.68
2025-09-20 | Campo | 7.72 | 13.9779 | 21.71 | 55.6 | 79.0017 | 93.01 | 0 | 436.6 | 18.47 | 38.79 | 0.43021 | 0 | 162.68
2025-09-21 | Campo | 6.89 | 14.786 | 25.51 | 34.613 | 75.4196 | 95.73 | 0.25 | 410.78 | 17.38 | 36.5 | 0.64142 | 0.31 | 162.99
2025-09-22 | Campo | 5.03 | 13.794 | 25.06 | 42.588 | 75.4967 | 94.52 | 0 | 421.15 | 17.82 | 37.43 | 0.53782 | 2.17 | 165.16
2025-09-23 | Campo | 7.82 | 13.4352 | 21.01 | 61.04 | 83.4873 | 95.44 | 0 | 352.66 | 15.24 | 32 | 0.35734 | 0 | 165.16
2025-09-24 | Campo | 7.6 | 12.6009 | 20.66 | 66.82 | 88.7153 | 95.8 | 0.25 | 233.6 | 10.09 | 21.2 | 0.30131 | 0 | 165.16
2025-09-25 | Campo | 10.43 | 12.9742 | 18.91 | 73.1 | 89.0878 | 95.39 | 0.25 | 205.63 | 7.97 | 16.74 | 0.26302 | 0 | 165.16
2025-09-26 | Campo | 10.06 | 14.9352 | 21.55 | 60.66 | 79.2119 | 92.33 | 0 | 384.93 | 16.63 | 34.93 | 0.42209 | 0 | 165.16
2025-09-27 | Campo | 5.78 | 14.6214 | 25.37 | 38.494 | 72.2011 | 94.41 | 0 | 402.13 | 18.1 | 38 | 0.59364 | 1.42 | 166.58
2025-09-28 | Campo | 6.1 | 13.1706 | 22.27 | 58.74 | 83.2446 | 95.23 | 0.25 | 390.93 | 17.59 | 36.94 | 0.37236 | 1.1 | 167.68
2025-09-29 | Campo | 8.82 | 13.2684 | 17.99 | 71.92 | 87.168 | 95.24 | 0 | 154.18 | 6.8 | 14.28 | 0.25253 | 0 | 167.68
2025-09-30 | Campo | 7.42 | 12.0563 | 18.48 | 71.77 | 89.0905 | 95.63 | 0.25 | 163.68 | 7.07 | 14.85 | 0.24334 | 0 | 167.68
2025-10-01 | Campo | 7.41 | 11.6975 | 17.85 | 73.42 | 90.8633 | 95.85 | 0.25 | 145.72 | 6.3 | 13.23 | 0.22462 | 0 | 167.68
2025-10-02 | Campo | 10.82 | 12.6381 | 17.21 | 76.94 | 90.6858 | 95.9 | 0 | 183.76 | 7.94 | 16.68 | 0.2173 | 0 | 167.68
2025-10-03 | Campo | 10.82 | 11.8928 | 13.12 | 92.6 | 95.2665 | 96.04 | 1.27 | 84.67 | 3.52 | 7.38 | 0.079508 | 0 | 167.68
2025-10-04 | Campo | 11.97 | 14.2651 | 19.23 | 61.67 | 83.6103 | 96.62 | 2.79 | 213.84 | 9.43 | 19.81 | 0.36962 | 0 | 167.68
2025-10-05 | Campo | 8.35 | 15.5724 | 23.82 | 35.603 | 71.1121 | 93.45 | 0 | 392.84 | 18.38 | 38.61 | 0.64852 | 0 | 167.68
2025-10-06 | Campo | 5.28 | 13.3996 | 21.31 | 45.049 | 72.3344 | 93.41 | 0 | 408.54 | 18.76 | 39.39 | 0.46984 | 1.92 | 169.6
2025-10-07 | Campo | 8.18 | 12.7938 | 18.14 | 64.86 | 83.1403 | 94.85 | 0.25 | 310.28 | 14.24 | 29.91 | 0.3049 | 0 | 169.6
2025-10-08 | Campo | 10.38 | 13.1613 | 17.92 | 69.46 | 85.5357 | 93.29 | 0 | 192.98 | 8.69 | 18.24 | 0.30065 | 0 | 169.6
2025-10-09 | Campo | 11.65 | 13.2769 | 18.11 | 68.88 | 87.246 | 94.99 | 0.25 | 132.46 | 5.84 | 12.27 | 0.3057 | 0 | 169.6
2025-10-10 | Campo | 11.63 | 13.0899 | 15.42 | 78.97 | 87.0727 | 91.26 | 0 | 117.5 | 5.29 | 11.11 | 0.23072 | 0 | 169.6
2025-10-11 | Campo | 10.89 | 15.3813 | 21.69 | 53.3 | 77.8274 | 91.43 | 0 | 409.07 | 18.41 | 38.66 | 0.51187 | 0 | 169.6
2025-10-12 | Campo | 7.48 | 13.1708 | 19.56 | 63.39 | 83.9965 | 95.53 | 0.25 | 391.55 | 17.63 | 37.01 | 0.31826 | 0 | 169.6
2025-10-13 | Campo | 11.3 | 12.6966 | 15.02 | 77.63 | 87.7565 | 93.38 | 0 | 156 | 7.02 | 14.74 | 0.21938 | 0 | 169.6
2025-10-14 | Campo | 9.94 | 12.953 | 16.34 | 72.01 | 84.8334 | 90.54 | 0 | 164.23 | 7.25 | 15.22 | 0.28304 | 0 | 169.6
2025-10-15 | Campo | 6.51 | 13.2042 | 19.94 | 59.36 | 80.0929 | 94.71 | 0 | 442.27 | 19.91 | 41.8 | 0.34906 | 0.69 | 170.29
2025-10-16 | Campo | 8.1 | 12.8272 | 18.16 | 72.28 | 86.318 | 95.08 | 0.25 | 294.59 | 13.26 | 27.85 | 0.24652 | 0 | 170.29
2025-10-17 | Campo | 11.29 | 13.7781 | 18.78 | 70.58 | 87.5691 | 94.98 | 0 | 205.22 | 9.24 | 19.4 | 0.29432 | 0 | 170.29
2025-10-18 | Campo | 10.56 | 12.8462 | 15.88 | 80.43 | 90.5724 | 95.63 | 0.25 | 128.54 | 5.67 | 11.92 | 0.18188 | 0 | 170.29
2025-10-19 | Campo | 9.98 | 13.4368 | 18.03 | 72.44 | 88.2659 | 95.23 | 0.25 | 158.59 | 7.14 | 14.99 | 0.2585 | 0 | 170.29
2025-10-20 | Campo | 7.95 | 12.2861 | 16.25 | 77.93 | 89.7241 | 95.54 | 0.25 | 142.23 | 6.28 | 13.2 | 0.18728 | 0 | 170.29
2025-10-21 | Campo | 11.68 | 13.1916 | 16.76 | 77.03 | 88.6135 | 94.2 | 0 | 161.77 | 7.29 | 15.3 | 0.23326 | 0 | 170.29
2025-10-22 | Campo | 11.3 | 13.1363 | 15.57 | 80.74 | 90.7209 | 95.73 | 0.25 | 155.84 | 7.15 | 15.02 | 0.18129 | 0 | 170.29
2025-10-23 | Campo | 10.07 | 13.6896 | 17.3 | 71.27 | 85.3626 | 93.62 | 0 | 208.41 | 9.57 | 20.09 | 0.27495 | 0 | 170.29
2025-10-24 | Campo | 7.69 | 12.4894 | 18.72 | 66.93 | 85.7139 | 94.8 | 0 | 181.34 | 8.49 | 17.83 | 0.29046 | 0 | 170.29
2025-10-25 | Campo | 5.8 | 14.1209 | 22.1 | 39.015 | 74.2197 | 94.25 | 0.25 | 426.04 | 19.94 | 41.88 | 0.53169 | 1.4 | 171.69
2025-10-26 | Campo | 6.82 | 13.4123 | 19.29 | 65.02 | 80.8027 | 94.3 | 0.25 | 437.13 | 20.46 | 42.98 | 0.30574 | 0.38 | 172.07
2025-10-27 | Campo | 9.35 | 13.2386 | 17.7 | 72.52 | 86.6673 | 93.94 | 0 | 241.14 | 11.5 | 24.16 | 0.25993 | 0 | 172.07
2025-10-28 | Campo | 10.53 | 13.3729 | 17.08 | 75.46 | 86.579 | 93.14 | 0 | 266.85 | 12.25 | 25.73 | 0.24782 | 0 | 172.07
2025-10-29 | Campo | 9.78 | 13.0767 | 17.37 | 75.03 | 89.2341 | 95.95 | 0 | 269.65 | 12.38 | 26 | 0.22564 | 0 | 172.07
2025-10-30 | Campo | 8.25 | 12.8138 | 18.08 | 72.7 | 89.5698 | 96.21 | 0.25 | 261.2 | 12.7 | 26.66 | 0.23535 | 0 | 172.07
2025-10-31 | Campo | 10.14 | 13.0193 | 16.61 | 73.62 | 87.7321 | 93.23 | 0 | 181.6 | 8.51 | 17.86 | 0.25441 | 0 | 172.07
2025-11-01 | Campo | 8.8 | 13.8009 | 19.53 | 50.92 | 78.8645 | 94.88 | 0.25 | 402.79 | 19.58 | 41.11 | 0.43788 | 0 | 172.07
2025-11-02 | Campo | 6.66 | 13.046 | 17.83 | 67.9 | 84.1874 | 94.99 | 0 | 421.62 | 20.49 | 43.03 | 0.26448 | 0.54 | 172.61
2025-11-03 | Campo | 10.95 | 14.475 | 18.39 | 63.23 | 78.5699 | 92.14 | 0 | 365.26 | 17.1 | 35.91 | 0.37254 | 0 | 172.61
2025-11-04 | Campo | 7.56 | 14.1393 | 20.08 | 49.866 | 76.9258 | 93.01 | 0.25 | 432.92 | 21.04 | 44.19 | 0.45129 | 0 | 172.61
2025-11-05 | Campo | 7.48 | 13.9323 | 20.56 | 57.24 | 80.4924 | 94.15 | 0 | 434.26 | 21.11 | 44.33 | 0.38905 | 0 | 172.61
2025-11-06 | Campo | 11.23 | 15.1388 | 19.71 | 55.49 | 77.0755 | 90.76 | 0 | 365.85 | 17.13 | 35.96 | 0.47237 | 0 | 172.61
2025-11-07 | Campo | 8.43 | 15.4508 | 22.51 | 43.336 | 72.1938 | 91.46 | 0.25 | 434.64 | 21.51 | 45.18 | 0.57303 | 0 | 172.61
2025-11-08 | Campo | 8.98 | 14.4876 | 19.94 | 59.52 | 78.6998 | 94.44 | 0 | 360.29 | 17.83 | 37.45 | 0.37913 | 0 | 172.61
2025-11-09 | Campo | 9.39 | 14.8159 | 20.52 | 48.9 | 75.2287 | 92.96 | 0.25 | 426.03 | 20.71 | 43.49 | 0.49431 | 0 | 172.61
2025-11-10 | Campo | 9.01 | 14.8612 | 20.68 | 53.86 | 75.5538 | 92.64 | 0 | 447.29 | 21.74 | 45.66 | 0.45165 | 0 | 172.61
2025-11-11 | Campo | 8.78 | 15.1935 | 21.54 | 49.212 | 73.7966 | 93.04 | 0 | 452.43 | 21.99 | 46.18 | 0.4975 | 0 | 172.61
2025-11-12 | Campo | 8.99 | 15.0024 | 21.8 | 52.15 | 77.601 | 93.28 | 0.25 | 450.8 | 21.91 | 46.02 | 0.47727 | 0 | 172.61
2025-11-13 | Campo | 11.83 | 14.2894 | 17.59 | 74.08 | 86.2731 | 93.07 | 0 | 262.88 | 12.54 | 26.34 | 0.27492 | 0 | 172.61
2025-11-14 | Campo | 13.43 | 14.9945 | 18.31 | 69.74 | 82.8499 | 88.99 | 0 | 239.66 | 11.01 | 23.12 | 0.3721 | 0 | 172.61
2025-11-15 | Campo | 12.01 | 15.2335 | 19.57 | 67.94 | 81.9335 | 91.82 | 0 | 203.96 | 9.92 | 20.82 | 0.36096 | 0 | 172.61
2025-11-16 | Campo | 8.49 | 15.0174 | 21.61 | 56.97 | 79.801 | 94.14 | 0 | 395.57 | 19.94 | 41.87 | 0.41822 | 0 | 172.61
2025-11-17 | Campo | 8.82 | 14.3172 | 18.98 | 70.43 | 87.0335 | 95.19 | 0.25 | 425.79 | 20.7 | 43.47 | 0.27302 | 0 | 172.61
2025-11-18 | Campo | 13.04 | 15.0324 | 17.43 | 73.94 | 86.7314 | 93.95 | 0 | 113.63 | 5.42 | 11.39 | 0.27796 | 0 | 172.61
2025-11-19 | Campo | 10.34 | 16.1407 | 20.91 | 61.56 | 78.5835 | 93.86 | 0.25 | 443.24 | 22.34 | 46.91 | 0.39569 | 0 | 172.61
2025-11-20 | Campo | 13.56 | 16.8322 | 21.27 | 59.28 | 77.8103 | 91.5 | 0 | 358.91 | 17.12 | 35.96 | 0.48956 | 0 | 172.61
2025-11-21 | Campo | 14.78 | 16.6076 | 20.78 | 64.99 | 80.5154 | 89.69 | 0 | 380.22 | 18.48 | 38.81 | 0.46127 | 0 | 172.61
2025-11-22 | Campo | 14.17 | 16.0085 | 19.42 | 70.48 | 82.0767 | 89.71 | 0 | 238.74 | 11.39 | 23.93 | 0.38072 | 0 | 172.61
2025-11-23 | Campo | 14.07 | 15.5598 | 17.93 | 74.17 | 84.4079 | 91.1 | 0 | 186.52 | 8.73 | 18.34 | 0.31575 | 0 | 172.61
2025-11-24 | Campo | 14.38 | 15.7605 | 18.06 | 76.6 | 84.5415 | 88.89 | 0 | 175.35 | 8.37 | 17.57 | 0.31818 | 0 | 172.61
2025-11-25 | Campo | 12.66 | 15.938 | 18.94 | 71.08 | 84.2759 | 91.93 | 0 | 181.82 | 8.84 | 18.56 | 0.33202 | 0 | 172.61
2025-11-26 | Campo | 10.3 | 15.6687 | 21.34 | 57.57 | 79.1395 | 94.92 | 0 | 319.23 | 15.8 | 33.19 | 0.42699 | 0 | 172.61
2025-11-27 | Campo | 9.6 | 15.6568 | 20.62 | 63.19 | 78.4815 | 93.13 | 0.25 | 483.37 | 23.5 | 49.35 | 0.37509 | 0 | 172.61
2025-11-28 | Campo | 13.74 | 16.6283 | 21.26 | 60.15 | 76.4517 | 86.64 | 0 | 257.56 | 12.52 | 26.29 | 0.5321 | 0 | 172.61
2025-11-29 | Campo | 9.79 | 16.5967 | 22.21 | 56.16 | 74.5621 | 92.32 | 0 | 483.48 | 23.5 | 49.36 | 0.46839 | 0 | 172.61
2025-11-30 | Campo | 11.62 | 17.7631 | 24.11 | 50.6 | 73.208 | 92.53 | 0 | 478.11 | 23.25 | 48.82 | 0.58193 | 0 | 172.61
2025-12-01 | Campo | 12.08 | 17.2036 | 23.47 | 56.02 | 77.2594 | 93.39 | 0 | 458.67 | 23.12 | 48.55 | 0.51475 | 0 | 172.61
2025-12-02 | Campo | 10.92 | 17.0296 | 23.57 | 54.06 | 78.351 | 94.15 | 0.25 | 453.63 | 23.27 | 48.87 | 0.50962 | 0 | 172.61
2025-12-03 | Campo | 12.5 | 16.1882 | 19.12 | 73.18 | 84.5987 | 93.42 | 0 | 317.2 | 15.42 | 32.38 | 0.29999 | 0 | 172.61
2025-12-04 | Campo | 14.67 | 17.0701 | 21.06 | 67.49 | 82.7231 | 92.21 | 0 | 194.25 | 9.62 | 20.2 | 0.41238 | 0 | 172.61
2025-12-05 | Campo | 11.51 | 17.0793 | 22.16 | 64.91 | 80.3819 | 94.33 | 0 | 436.3 | 21.99 | 46.18 | 0.3908 | 0 | 172.61
2025-12-06 | Campo | 14.83 | 17.7739 | 21.32 | 61.62 | 79.9809 | 92.67 | 0.51 | 238.18 | 11.79 | 24.77 | 0.47395 | 0 | 172.61
2025-12-07 | Campo | 11.98 | 18.1261 | 24.19 | 54.92 | 76.3502 | 93.3 | 0 | 471.67 | 23.36 | 49.05 | 0.53723 | 0 | 172.61
2025-12-08 | Campo | 12.32 | 17.2802 | 21.93 | 68.72 | 83.3291 | 93.6 | 0 | 410.05 | 20.3 | 42.63 | 0.36797 | 0 | 172.61
2025-12-09 | Campo | 16.06 | 17.3581 | 20.7 | 71.11 | 84.9946 | 90.04 | 0 | 184.45 | 8.81 | 18.5 | 0.41061 | 0 | 172.61
2025-12-10 | Campo | 16.01 | 17.5958 | 20.67 | 67.16 | 81.4745 | 90.46 | 0 | 206.44 | 9.85 | 20.69 | 0.4468 | 0 | 172.61
2025-12-11 | Campo | 16.03 | 17.8324 | 21.67 | 66.82 | 80.8289 | 89.41 | 0 | 196.5 | 9.73 | 20.43 | 0.47642 | 0 | 172.61
2025-12-12 | Campo | 13.14 | 18.5447 | 25.26 | 51.77 | 77.9118 | 93.72 | 0 | 418.66 | 21.48 | 45.1 | 0.60641 | 0 | 172.61
2025-12-13 | Campo | 13.97 | 18.0868 | 22.94 | 60.17 | 78.5582 | 93.55 | 0 | 337.21 | 16.7 | 35.06 | 0.49144 | 0 | 172.61
2025-12-14 | Campo | 13.69 | 18.0376 | 24.27 | 51.03 | 75.2042 | 89.28 | 0 | 304.51 | 14.81 | 31.1 | 0.65499 | 0 | 172.61
2025-12-15 | Campo | 10.81 | 17.337 | 24.19 | 48.866 | 73.0187 | 92.71 | 0 | 474.49 | 23.92 | 50.23 | 0.58424 | 0 | 172.61
2025-12-16 | Campo | 11.79 | 16.4945 | 21.36 | 66.76 | 82.2776 | 94.29 | 0 | 470.59 | 23.3 | 48.94 | 0.36733 | 0 | 172.61
2025-12-17 | Campo | 14.58 | 17.5914 | 23.11 | 58.14 | 78.1664 | 89.61 | 0 | 234.41 | 11.61 | 24.37 | 0.56854 | 0 | 172.61
2025-12-18 | Campo | 11.31 | 17.4512 | 23.36 | 58.45 | 76.8654 | 92.53 | 0 | 442.08 | 22.68 | 47.63 | 0.48511 | 0 | 172.61
2025-12-19 | Campo | 14.17 | 17.6693 | 22.85 | 55.18 | 77.7209 | 93.29 | 0 | 278.29 | 13.78 | 28.93 | 0.54908 | 0 | 172.61
2025-12-20 | Campo | 11.61 | 18.7767 | 25.39 | 43.46 | 68.6303 | 92.1 | 0 | 422.9 | 20.94 | 43.98 | 0.68621 | 0 | 172.61
2025-12-21 | Campo | 11.59 | 18.4961 | 25.9 | 42.971 | 69.696 | 90.45 | 0 | 425.38 | 21.82 | 45.83 | 0.71994 | 0 | 172.61
2025-12-22 | Campo | 11.79 | 18.3562 | 25.17 | 46.511 | 74.5595 | 93.09 | 0 | 459.22 | 23.15 | 48.61 | 0.64238 | 0 | 172.61
2025-12-23 | Campo | 10.94 | 17.3235 | 24.5 | 50.43 | 78.5629 | 94.45 | 0.25 | 456.36 | 23 | 48.31 | 0.5589 | 0 | 172.61
2025-12-24 | Campo | 13.58 | 17.2896 | 22.41 | 60.3 | 81.767 | 93.67 | 0 | 336.03 | 16.94 | 35.57 | 0.47488 | 0 | 172.61
2025-12-25 | Campo | 13.04 | 16.9853 | 21.87 | 65.4 | 82.6282 | 94.44 | 0 | 306.26 | 15.16 | 31.84 | 0.40046 | 0 | 172.61
2025-12-26 | Campo | 14.17 | 18.2927 | 23.84 | 58.08 | 76.9474 | 89.99 | 0 | 227.47 | 11.47 | 24.08 | 0.57073 | 0 | 172.61
2025-12-27 | Campo | 11.37 | 17.362 | 23.38 | 59.78 | 78.9693 | 93.08 | 0 | 461.26 | 22.84 | 47.97 | 0.46769 | 0 | 172.61
2025-12-28 | Campo | 13.79 | 18.0294 | 23.53 | 61.17 | 80.4515 | 93.93 | 0 | 404.32 | 20.74 | 43.56 | 0.48295 | 0 | 172.61
2025-12-29 | Campo | 14.13 | 17.5058 | 21.55 | 66.49 | 82.1183 | 92.94 | 0 | 378.19 | 19.07 | 40.04 | 0.41449 | 0 | 172.61
2025-12-30 | Campo | 15.08 | 17.7213 | 22.13 | 66.24 | 81.6876 | 89.9 | 0 | 341.61 | 16.92 | 35.53 | 0.47014 | 0 | 172.61
2025-12-31 | Campo | 14.1 | 17.538 | 23.33 | 64.35 | 83.4899 | 92.5 | 0 | 219.7 | 10.88 | 22.84 | 0.46572 | 0 | 172.61
2026-01-01 | Campo | 14.05 | 17.7774 | 23.96 | 64.07 | 85.2203 | 94.92 | 0.25 | 208.81 | 10.34 | 21.71 | 0.45072 | 0 | 0
2026-01-02 | Campo | 15.29 | 18.1869 | 23.25 | 65.66 | 83.2199 | 94.53 | 0.51 | 302.47 | 14.98 | 31.45 | 0.44481 | 0 | 0
2026-01-03 | Campo | 15.9 | 18.6184 | 24.28 | 60.93 | 78.7773 | 90.91 | 0 | 228.16 | 11.5 | 24.15 | 0.5662 | 0 | 0
2026-01-04 | Campo | 15.35 | 18.4737 | 24.75 | 60.27 | 82.5169 | 94.35 | 0.51 | 245.53 | 12.16 | 25.53 | 0.5322 | 0 | 0
2026-01-05 | Campo | 13.63 | 17.4017 | 21.31 | 66.32 | 84.5693 | 94.36 | 0 | 167.54 | 8 | 16.8 | 0.39245 | 0 | 0
2026-01-06 | Campo | 14.99 | 19.5748 | 25.1 | 51.48 | 73.621 | 89.23 | 0 | 280.28 | 13.88 | 29.14 | 0.69512 | 0 | 0
2026-01-07 | Campo | 12.42 | 17.9531 | 25.31 | 55.32 | 79.284 | 93.89 | 0 | 297.12 | 14.45 | 30.35 | 0.55335 | 0 | 0
2026-01-08 | Campo | 13.79 | 19.7487 | 26.21 | 50.61 | 75.4336 | 94.21 | 0 | 456.57 | 22.2 | 46.61 | 0.64513 | 0 | 0
2026-01-09 | Campo | 13.02 | 19.3822 | 25.73 | 59.37 | 77.9832 | 93.58 | 0 | 451.64 | 22.36 | 46.95 | 0.52916 | 0 | 0
2026-01-10 | Campo | 15.3 | 19.1238 | 24.2 | 63.25 | 81.745 | 92.67 | 0 | 224.99 | 10.74 | 22.55 | 0.50744 | 0 | 0
2026-01-11 | Campo | 15.65 | 19.4976 | 24.67 | 62.22 | 79.7372 | 91.35 | 0 | 268.91 | 12.83 | 26.95 | 0.54823 | 0 | 0
2026-01-12 | Campo | 15.7 | 19.5785 | 25.78 | 56.84 | 79.7141 | 92.55 | 0 | 210.5 | 10.23 | 21.49 | 0.61936 | 0 | 0
2026-01-13 | Campo | 15.2 | 18.9554 | 25.35 | 63.46 | 82.6754 | 94.36 | 0 | 274.42 | 13.59 | 28.53 | 0.5016 | 0 | 0
2026-01-14 | Campo | 14.36 | 20.0942 | 26.24 | 56.49 | 78.1858 | 94.49 | 0 | 242.55 | 11.57 | 24.31 | 0.58384 | 0 | 0
2026-01-15 | Campo | 13.31 | 19.9642 | 28.56 | 43.997 | 74.5542 | 94.31 | 0 | 438.56 | 21.71 | 45.6 | 0.7641 | 0 | 0
2026-01-16 | Campo | 12.36 | 20.0319 | 27.2 | 51.61 | 75.915 | 94.46 | 0.25 | 445.53 | 22.06 | 46.32 | 0.62198 | 0 | 0
2026-01-17 | Campo | 14.29 | 19.5327 | 25.68 | 57.45 | 78.7754 | 94.17 | 0 | 434.87 | 20.75 | 43.57 | 0.56511 | 0 | 0
2026-01-18 | Campo | 14.75 | 18.829 | 23.96 | 62.27 | 79.9847 | 91.37 | 0 | 349.45 | 16.36 | 34.36 | 0.52075 | 0 | 0
2026-01-19 | Campo | 14.64 | 18.4237 | 24.98 | 59.78 | 81.5624 | 93.22 | 0 | 262.12 | 12.28 | 25.78 | 0.54307 | 0 | 0
2026-01-20 | Campo | 15.56 | 19.2747 | 25.37 | 58.45 | 78.0744 | 88.4 | 0 | 240.56 | 11.48 | 24.11 | 0.63951 | 0 | 0
2026-01-21 | Campo | 14.57 | 19.4207 | 26.17 | 54.19 | 78.0478 | 92.48 | 0 | 351.41 | 16.77 | 35.22 | 0.63793 | 0 | 0
2026-01-22 | Campo | 14.34 | 18.6514 | 27.21 | 52.99 | 81.9065 | 94.38 | 0 | 354.4 | 16.91 | 35.52 | 0.64547 | 0 | 0
2026-01-23 | Campo | 14.63 | 14.8917 | 15.12 | 90.88 | 92.1592 | 93.2 | 0 | 342.42 | 16.64 | 34.95 | 0.13466 | 0 | 0
2026-01-24 | Campo | 14.45 | 17.1922 | 23.32 | 68.2 | 87.1402 | 94.55 | 0 | 321.26 | 15.33 | 32.19 | 0.40634 | 0 | 0
2026-01-25 | Campo | 15.83 | 20.5621 | 29.05 | 46.261 | 73.5437 | 91.55 | 0 | 303.01 | 14.46 | 30.36 | 0.84443 | 0 | 0
2026-01-26 | Campo | 13.36 | 16.8674 | 25.61 | 56.6 | 87.2443 | 93.92 | 0 | 267.53 | 3.13 | 6.57 | 0.5603 | 0 | 0
2026-01-27 | Campo | 16.65 | 21.8193 | 27.67 | 55.45 | 75.6763 | 94.09 | 0 | 0 | 0 | 0 | 0.6736 | 0 | 0
2026-01-28 | Campo | 16.68 | 20.7326 | 27.3 | 58.69 | 81.0869 | 92.99 | 0 | 0 | 0 | 0 | 0.63838 | 0 | 0
2026-01-29 | Campo | 14.33 | 19.5488 | 26.98 | 58.35 | 82.8872 | 95.04 | 0 | 207.48 | 10.08 | 21.18 | 0.56743 | 0 | 0
2026-01-30 | Campo | 17.78 | 20.2539 | 24.46 | 67.21 | 82.3746 | 91.94 | 0 | 256.32 | 12.23 | 25.68 | 0.51173 | 0 | 0
2026-01-31 | Campo | 16.61 | 21.2957 | 28.64 | 51.28 | 77.6258 | 92.81 | 0 | 256.68 | 12.25 | 25.72 | 0.76774 | 0 | 0
2026-02-01 | Campo | 13.97 | 20.8494 | 29.1 | 50.19 | 76.8234 | 95.09 | 0 | 196.4 | 9.02 | 18.95 | 0.70313 | 0 | 0
2026-02-02 | Campo | 13.69 | 21.2473 | 29.69 | 45.526 | 74.1543 | 94.04 | 0 | 224.45 | 10.71 | 22.48 | 0.78395 | 0 | 0
2026-02-03 | Campo | 14.31 | 20.6566 | 29.9 | 45.5 | 75.9922 | 94.83 | 0 | 396.11 | 18.55 | 38.95 | 0.79388 | 0 | 0
2026-02-04 | Campo | 14.33 | 20.7347 | 29.81 | 48.655 | 78.4607 | 95.18 | 0 | 405.14 | 19.33 | 40.59 | 0.74566 | 0 | 0
2026-02-05 | Campo | 14.53 | 19.8939 | 26.98 | 57.37 | 80.6939 | 95.24 | 0 | 399.38 | 19.05 | 40.01 | 0.58049 | 0 | 0
2026-02-06 | Campo | 13.99 | 18.6554 | 25.38 | 57.82 | 81.7319 | 95.06 | 0 | 409.79 | 19.18 | 40.28 | 0.54025 | 0 | 0
2026-02-07 | Campo | 13.28 | 19.4672 | 27.55 | 54.43 | 79.1235 | 95.11 | 0 | 336.81 | 15.77 | 33.12 | 0.60528 | 0 | 0
2026-02-08 | Campo | 13.8 | 19.9564 | 29.06 | 50.55 | 78.9691 | 94.86 | 0.25 | 208.49 | 9.39 | 19.72 | 0.69697 | 0 | 0
2026-02-09 | Campo | 11.37 | 19.0554 | 28.92 | 45.38 | 75.989 | 95.3 | 0 | 359.2 | 17.13 | 35.98 | 0.69978 | 0 | 0
2026-02-10 | Campo | 11.69 | 18.1069 | 26.31 | 50.46 | 77.1214 | 94.61 | 0 | 368.2 | 17.24 | 36.2 | 0.60351 | 0 | 0
2026-02-11 | Campo | 10.6 | 17.8794 | 25.48 | 57.82 | 79.5801 | 94.87 | 0.25 | 390.93 | 18.3 | 38.44 | 0.48947 | 0 | 0
2026-02-12 | Campo | 11.35 | 18.6116 | 27.62 | 50.01 | 77.8098 | 95.08 | 0 | 412.85 | 19.32 | 40.58 | 0.62179 | 0 | 0
2026-02-13 | Campo | 12.37 | 18.1819 | 26.36 | 53.47 | 79.4269 | 95.08 | 0 | 412.64 | 19.32 | 40.56 | 0.57828 | 0 | 0
2026-02-14 | Campo | 9.92 | 17.5767 | 27.61 | 48.238 | 78.2278 | 95.22 | 0 | 391.17 | 18.66 | 39.19 | 0.61218 | 0 | 0
2026-02-15 | Campo | 9.76 | 18.0093 | 27.62 | 50.75 | 78.1964 | 95.14 | 0 | 402.26 | 18.83 | 39.55 | 0.5831 | 0 | 0
2026-02-16 | Campo | 11.2 | 18.3822 | 27.24 | 54.15 | 79.7132 | 95.19 | 0.25 | 381.99 | 18.22 | 38.27 | 0.56429 | 0 | 0
2026-02-17 | Campo | 11.01 | 17.3622 | 25.55 | 55.86 | 79.8827 | 95.04 | 0.25 | 403.12 | 18.87 | 39.63 | 0.5157 | 0 | 0
2026-02-18 | Campo | 11.73 | 18.5728 | 27.64 | 51.76 | 78.9286 | 95.03 | 0 | 405.95 | 18.64 | 39.14 | 0.61007 | 0 | 0
2026-02-19 | Campo | 11.04 | 18.5988 | 28.36 | 47.236 | 76.8326 | 94.97 | 0.25 | 391.12 | 18.31 | 38.45 | 0.66325 | 0 | 0
2026-02-20 | Campo | 12.54 | 18.3237 | 25.69 | 56.26 | 81.6819 | 95.01 | 0 | 338.55 | 15.54 | 32.64 | 0.53925 | 0 | 0
2026-02-21 | Campo | 14.78 | 19.1446 | 26.64 | 57.96 | 80.4934 | 92.2 | 0 | 376.51 | 17.96 | 37.72 | 0.60881 | 0 | 0
2026-02-22 | Campo | 14.17 | 18.72 | 25.67 | 61.17 | 82.3122 | 94.2 | 0 | 372.43 | 16.77 | 35.21 | 0.51921 | 0 | 0
2026-02-23 | Campo | 12.79 | 18.5105 | 26.24 | 62.02 | 84.1529 | 95.46 | 0 | 352.85 | 15.57 | 32.69 | 0.48239 | 0 | 0
2026-02-24 | Campo | 13.66 | 17.841 | 23.33 | 73.7 | 86.9662 | 93.59 | 0 | 365.24 | 16.12 | 33.85 | 0.34822 | 0 | 0
2026-02-25 | Campo | 12.95 | 17.8679 | 25.09 | 58.27 | 83.4951 | 94.76 | 0 | 366.43 | 16.49 | 34.64 | 0.5167 | 0 | 0
2026-02-26 | Campo | 10.47 | 17.1864 | 26.11 | 60.46 | 84.3425 | 95.5 | 0 | 223.67 | 10.07 | 21.14 | 0.46284 | 0 | 0
2026-02-27 | Campo | 14.53 | 17.8868 | 24.48 | 63.23 | 85.4966 | 95.45 | 0 | 299.15 | 12.93 | 27.16 | 0.46848 | 0 | 0
2026-02-28 | Campo | 12.88 | 19.0188 | 26.67 | 62.66 | 82.9026 | 94.82 | 0.25 | 353.34 | 15.59 | 32.74 | 0.49024 | 0 | 0
2026-03-01 | Campo | 12.82 | 18.7366 | 27.59 | 54.38 | 82.5221 | 95.62 | 0 | 322.46 | 14.22 | 29.87 | 0.59203 | 0 | 0
2026-03-02 | Campo | 11.54 | 17.6335 | 24.74 | 64.67 | 84.2096 | 95.55 | 0 | 337.81 | 15.2 | 31.93 | 0.41416 | 0 | 0
2026-03-03 | Campo | 12.56 | 17.8293 | 24.8 | 60.73 | 83.832 | 93.66 | 0.25 | 356.73 | 15.74 | 33.05 | 0.4912 | 0 | 0
2026-03-04 | Campo | 10.42 | 15.9744 | 22.69 | 68.58 | 86.9877 | 95.54 | 0 | 364.04 | 16.06 | 33.73 | 0.33795 | 0 | 0
2026-03-05 | Campo | 14.38 | 17.84 | 26.83 | 54.96 | 82.4687 | 94.62 | 0 | 181.26 | 7.68 | 16.12 | 0.61192 | 0 | 0
2026-03-06 | Campo | 11.4 | 18.7417 | 27.81 | 45.997 | 75.2248 | 94.32 | 0 | 199.3 | 8.79 | 18.46 | 0.6809 | 0 | 0
2026-03-07 | Campo | 11.32 | 18.1161 | 27.26 | 53.91 | 79.8522 | 94.55 | 0.25 | 149.08 | 6.44 | 13.53 | 0.57659 | 0 | 0
2026-03-08 | Campo | 11.9 | 17.7944 | 25.58 | 62.31 | 84.3233 | 95.62 | 0 | 361.32 | 16.26 | 34.15 | 0.45478 | 0 | 0
2026-03-09 | Campo | 11.32 | 18.1161 | 27.26 | 53.91 | 79.8522 | 94.55 | 0 | 351.79 | 15.83 | 33.25 | 0.57659 | 0 | 0
2026-03-10 | Campo | 11.9 | 17.7944 | 25.58 | 62.31 | 84.3233 | 95.62 | 0 | 324.76 | 14.04 | 29.48 | 0.45478 | 0 | 0
2026-03-11 | Campo | 13.24 | 18.54 | 23.83 | 62.35 | 78.93 | 95.51 | 0.25 | 237.64 | 10.48 | 22.02 | 0.44973 | 0 | 0
2026-03-12 | Campo | 10.71 | 17.83 | 24.95 | 65.25 | 80.415 | 95.58 | 0 | 299.22 | 13.73 | 28.84 | 0.39993 | 0 | 0
2026-03-13 | Campo | 12.37 | 18.16 | 23.95 | 63.81 | 79.655 | 95.5 | 0.25 | 275.13 | 11.89 | 24.97 | 0.42416 | 0 | 0
2026-03-14 | Campo | 12.32 | 18.235 | 24.15 | 63.77 | 79.63 | 95.49 | 0 | 246.9 | 10.67 | 22.4 | 0.42669 | 0 | 0
2026-03-15 | Campo | 10.83 | 17.575 | 24.32 | 63.29 | 79.27 | 95.25 | 0 | 326.44 | 14.4 | 30.23 | 0.41656 | 0 | 0
2026-03-16 | Campo | 9.34 | 17.715 | 26.09 | 59.27 | 77.47 | 95.67 | 0.25 | 352.92 | 15.57 | 32.7 | 0.45675 | 0 | 0
2026-03-17 | Campo | 10.67 | 18.395 | 26.12 | 50.2 | 72.895 | 95.59 | 0 | 356.8 | 15.42 | 32.38 | 0.57349 | 0 | 0
2026-03-18 | Campo | 11.18 | 17.725 | 24.27 | 61.82 | 78.5 | 95.18 | 0.25 | 321.07 | 14.16 | 29.73 | 0.43614 | 0 | 0
2026-03-19 | Campo | 11.49 | 17.39 | 23.29 | 63.32 | 79.44 | 95.56 | 0 | 158.36 | 6.84 | 14.37 | 0.40835 | 0 | 0
2026-03-20 | Campo | 11.21 | 17.77 | 24.33 | 62.6 | 78.915 | 95.23 | 0 | 272.61 | 11.05 | 23.21 | 0.42894 | 0 | 0
2026-03-21 | Campo | 9.54 | 17.87 | 26.2 | 55.92 | 75.055 | 94.19 | 0 | 365.7 | 15.15 | 31.81 | 0.51067 | 0 | 0
2026-03-22 | Campo | 7.62 | 16.085 | 24.55 | 44.52 | 69.55 | 94.58 | 0 | 357.84 | 15.46 | 32.47 | 0.55668 | 0 | 0
2026-03-23 | Campo | 6.77 | 16.265 | 25.76 | 43.8 | 69.28 | 94.76 | 0 | 355.35 | 15.04 | 31.58 | 0.5681 | 0.43 | 0.43
2026-03-24 | Campo | 9.98 | 16.035 | 22.09 | 45.43 | 69.275 | 93.12 | 0.25 | 276.57 | 11.7 | 24.57 | 0.55992 | 0 | 0.43
2026-03-25 | Campo | 10.22 | 16.185 | 22.15 | 65.6 | 80.43 | 95.26 | 0 | 326.68 | 13.53 | 28.41 | 0.36007 | 0 | 0.43
2026-03-26 | Campo | 9.34 | 15.595 | 21.85 | 64.1 | 79.765 | 95.43 | 0 | 321.1 | 13.3 | 27.92 | 0.35852 | 0 | 0.43
2026-03-27 | Campo | 8.87 | 14.845 | 20.82 | 64.71 | 80.025 | 95.34 | 0.25 | 294.11 | 12.18 | 25.58 | 0.33726 | 0 | 0.43
2026-03-28 | Campo | 8.31 | 14.895 | 21.48 | 66.1 | 80.695 | 95.29 | 0 | 160.88 | 6.81 | 14.29 | 0.327 | 0 | 0.43
2026-03-29 | Campo | 8.01 | 15.735 | 23.46 | 64.93 | 80.145 | 95.36 | 0.25 | 323.08 | 13.96 | 29.31 | 0.35496 | 0 | 0.43
2026-03-30 | Campo | 9.42 | 15.68 | 21.94 | 58.22 | 76.835 | 95.45 | 0 | 264.03 | 11.17 | 23.45 | 0.41267 | 0 | 0.43
2026-03-31 | Campo | 11.97 | 16.96 | 21.95 | 67.67 | 81.645 | 95.62 | 0 | 166.43 | 6.89 | 14.47 | 0.35477 | 0 | 0.43
2026-04-01 | Campo | 13.69 | 17.68 | 21.67 | 67.35 | 81.28 | 95.21 | 0 | 144.49 | 5.98 | 12.57 | 0.37867 | 0 | 0.43
2026-04-02 | Campo | 11.62 | 16.525 | 21.43 | 72.09 | 83.75 | 95.41 | 0.25 | 229.88 | 9.52 | 19.99 | 0.30553 | 0 | 0.43
2026-04-03 | Campo | 9.7 | 15.09 | 20.48 | 71.99 | 83.87 | 95.75 | 0 | 152.71 | 6.32 | 13.28 | 0.27667 | 0 | 0.43
2026-04-04 | Campo | 12.72 | 16.96 | 21.2 | 70.37 | 83.07 | 95.77 | 0 | 120.35 | 4.98 | 10.47 | 0.32723 | 0 | 0.43
2026-04-05 | Campo | 9.7 | 15.305 | 20.91 | 70.82 | 82.245 | 93.67 | 0 | 166.6 | 6.9 | 14.49 | 0.30878 | 0 | 0.43
2026-04-06 | Campo | 7.94 | 14.105 | 20.27 | 70.25 | 81.79 | 93.33 | 0.25 | 232.75 | 9.44 | 19.82 | 0.2931 | 0 | 0.43
2026-04-07 | Campo | 11.24 | 14.855 | 18.47 | 69.31 | 82.51 | 95.71 | 0 | 148.06 | 6.13 | 12.88 | 0.29549 | 0 | 0.43
2026-04-08 | Campo | 12.8 | 16.03 | 19.26 | 76.42 | 85.965 | 95.51 | 0 | 100.54 | 3.99 | 8.38 | 0.25569 | 0 | 0.43
2026-04-09 | Campo | 12.84 | 14.06 | 15.28 | 74.36 | 84.35 | 94.34 | 0.25 | 73.29 | 2.85 | 5.98 | 0.25116 | 0 | 0.43
2026-04-10 | Campo | 12.79 | 17.23 | 21.67 | 57.1 | 75.455 | 93.81 | 0 | 156.99 | 6.08 | 12.77 | 0.48259 | 0 | 0.43
2026-04-11 | Campo | 6.27 | 15.26 | 24.25 | 51.12 | 73.13 | 95.14 | 0.25 | 315.89 | 12.8 | 26.88 | 0.46595 | 0.93 | 1.36
2026-04-12 | Campo | 6.7 | 13.65 | 20.6 | 67.23 | 81.35 | 95.47 | 0 | 313.48 | 12.7 | 26.68 | 0.29144 | 0.5 | 1.86
2026-04-13 | Campo | 13 | 16.835 | 20.67 | 68.08 | 81.11 | 94.14 | 0 | 195.63 | 7.58 | 15.92 | 0.36223 | 0 | 1.86
2026-04-14 | Campo | 13.5 | 20.02 | 26.54 | 49.29 | 71.715 | 94.14 | 0 | 265.48 | 10.52 | 22.09 | 0.6622 | 0 | 1.86
2026-04-15 | Campo | 8.23 | 14.085 | 19.94 | 73.62 | 84.065 | 94.51 | 0 | 298.2 | 11.82 | 24.81 | 0.25615 | 0 | 1.86
2026-04-16 | Campo | 12.25 | 15.63 | 19.01 | 77.57 | 86.515 | 95.46 | 0 | 204.11 | 7.73 | 16.22 | 0.23946 | 0 | 1.86
2026-04-17 | Campo | 12.3 | 15.95 | 19.6 | 73.85 | 83.91 | 93.97 | 0 | 244.94 | 9.49 | 19.92 | 0.29163 | 0 | 1.86
2026-04-18 | Campo | 11.71 | 53.545 | 95.38 | 77.35 | 86.365 | 95.38 | 0 | 242.11 | 9.38 | 19.69 | 2.0015 | 0 | 1.86
2026-04-19 | Campo | 11.32 | 15.055 | 18.79 | 78.85 | 87.2 | 95.55 | 0 | 187.76 | 7.27 | 15.27 | 0.21906 | 0 | 1.86
2026-04-20 | Campo | 8.77 | 13.965 | 19.16 | 73.94 | 84.87 | 95.8 | 0 | 160.36 | 6.49 | 13.64 | 0.24132 | 0 | 1.86
2026-04-21 | Campo | 7.12 | 13.75 | 20.38 | 65.51 | 80.675 | 95.84 | 0 | 289.51 | 11.73 | 24.63 | 0.30395 | 0.08 | 1.94
2026-04-22 | Campo | 7.1 | 13.58 | 20.06 | 68.27 | 82.085 | 95.9 | 0.25 | 269.54 | 10.68 | 22.42 | 0.27868 | 0.1 | 2.04
2026-04-23 | Campo | 6.88 | 12.98 | 19.08 | 72.37 | 84.14 | 95.91 | 0.25 | 274.81 | 11.13 | 23.38 | 0.23724 | 0.32 | 2.36
2026-04-24 | Campo | 7.86 | 13.69 | 19.52 | 66.9 | 81.36 | 95.82 | 0 | 230.52 | 9.13 | 19.17 | 0.29204 | 0 | 2.36
2026-04-25 | Campo | 4.88 | 12.55 | 20.22 | 61.38 | 78.605 | 95.83 | 0.25 | 287.64 | 11.65 | 24.47 | 0.31114 | 2.32 | 4.68
2026-04-26 | Campo | 5.31 | 11.835 | 18.36 | 71.72 | 83.83 | 95.94 | 0.51 | 203.65 | 8.06 | 16.94 | 0.22434 | 1.89 | 6.57
2026-04-27 | Campo | 4.65 | 9.78 | 14.91 | 80.73 | 88.16 | 95.59 | 0 | 93.06 | 3.6 | 7.56 | 0.14326 | 2.55 | 9.12
2026-04-28 | Campo | 6.01 | 11.94 | 17.87 | 68.43 | 81.635 | 94.84 | 0 | 287.96 | 11.15 | 23.41 | 0.25656 | 1.19 | 10.31
2026-04-29 | Campo | 6.8 | 13.295 | 19.79 | 71.32 | 83.715 | 96.11 | 0.25 | 294.7 | 11.14 | 23.4 | 0.24866 | 0.4 | 10.71
2026-04-30 | Campo | 11.61 | 15.3 | 18.99 | 70.86 | 82.445 | 94.03 | 0 | 251.53 | 9.29 | 19.5 | 0.3052 | 0 | 10.71
2026-05-01 | Campo | 8.2 | 13.8 | 19.4 | 71.8 | 85.1 | 93.5 | 0 | 774.84 | 30.7 | 64.46 | 0.23512 | 0 | 10.71
2026-05-02 | Campo | 6 | 11.7 | 19.1 | 69.4 | 88.3 | 95.8 | 0.25 | 846.42 | 34.28 | 71.99 | 0.16088 | 1.2 | 11.91
2026-05-03 | Campo | 7.2 | 11.1 | 17.7 | 76.4 | 91.2 | 96 | 0.51 | 550.73 | 21.81 | 45.81 | 0.11629 | 0 | 11.91
2026-05-04 | Campo | 5.6 | 10.8 | 18.3 | 71.9 | 90.5 | 96.1 | 0.25 | 685.14 | 27.14 | 56.98 | 0.12306 | 1.6 | 13.51
2026-05-05 | Campo | 9.8 | 12.6 | 16.3 | 85.5 | 93.3 | 96.2 | 0.25 | 321.25 | 12.44 | 26.13 | 0.097755 | 0 | 13.51
2026-05-06 | Campo | 10.5 | 14.9 | 20.9 | 64.5 | 86.5 | 95.1 | 0 | 808.15 | 32.01 | 67.23 | 0.22874 | 0 | 13.51
2026-05-07 | Campo | 7.1 | 14.1 | 22.2 | 58.8 | 84.6 | 95.6 | 0 | 806.63 | 31.95 | 67.1 | 0.24779 | 0.1 | 13.61
2026-05-08 | Campo | 4.8 | 11.1 | 20.9 | 51.8 | 81.8 | 95 | 0 | 756.37 | 29.96 | 62.91 | 0.24051 | 2.4 | 16.01
2026-05-09 | Campo | 5.9 | 11.4 | 17.5 | 71.2 | 87.1 | 94.8 | 0 | 668.51 | 25.88 | 54.34 | 0.1739 | 1.3 | 17.31
2026-05-10 | Campo | 3.6 | 10.7 | 16.7 | 77 | 91.5 | 95.8 | 0 | 549.87 | 21.29 | 44.7 | 0.10938 | 3.6 | 20.91
2026-05-11 | Campo | 8.7 | 11.5 | 15.4 | 81.3 | 91.7 | 95.6 | 0 | 295.29 | 11.17 | 23.46 | 0.11263 | 0 | 20.91
2026-05-12 | Campo | 11.1 | 12.8 | 17.4 | 72.3 | 85.9 | 91.2 | 0 | 503.46 | 19.04 | 39.99 | 0.20844 | 0 | 20.91
2026-05-13 | Campo | 10.6 | 12.4 | 17.2 | 75.3 | 87 | 91.9 | 0 | 538.71 | 19.89 | 41.78 | 0.1872 | 0 | 20.91
2026-05-14 | Campo | 10.3 | 12.5 | 17 | 74.1 | 87.1 | 91.9 | 0 | 548.92 | 21.25 | 44.63 | 0.18698 | 0 | 20.91
2026-05-15 | Campo | 10.2 | 13.1 | 20 | 68.5 | 87 | 93.9 | 0 | 704.19 | 26.63 | 55.92 | 0.19599 | 0 | 20.91
2026-05-16 | Campo | 9 | 12.8 | 18.3 | 73.4 | 89.4 | 95.6 | 0 | 658.82 | 25.5 | 53.55 | 0.1567 | 0 | 20.91
2026-05-17 | Campo | 7.6 | 11.4 | 16.1 | 76.2 | 89.4 | 95 | 0 | 464.43 | 17.56 | 36.88 | 0.14289 | 0 | 20.91
2026-05-18 | Campo | 9.4 | 11.2 | 15.9 | 77.1 | 90.2 | 94.3 | 0 | 361.36 | 13.35 | 28.03 | 0.13037 | 0 | 20.91
2026-05-19 | Campo | 10.2 | 11.8 | 16.3 | 74.2 | 86.8 | 92 | 0 | 531.06 | 20.08 | 42.18 | 0.18271 | 0 | 20.91
2026-05-20 | Campo | 10 | 11.6 | 15.6 | 74.4 | 86.1 | 91.1 | 0 | 405.58 | 15.34 | 32.22 | 0.18987 | 0 | 20.91
2026-05-21 | Campo | 5.4 | 11.7 | 17 | 65.8 | 81.8 | 92.5 | 0 | 587.99 | 22.24 | 46.7 | 0.25026 | 1.8 | 22.71
2026-05-22 | Campo | 2 | 8.6 | 16.8 | 69.1 | 88.1 | 95.3 | 0.25 | 618.05 | 23.92 | 50.24 | 0.13297 | 5.2 | 27.91
2026-05-23 | Campo | 7.4 | 11.3 | 15.5 | 71.4 | 85.2 | 93.5 | 0 | 342.52 | 12.95 | 27.2 | 0.19819 | 0 | 27.91
2026-05-24 | Campo | 2.6 | 8.4 | 16.4 | 64.7 | 87 | 94.8 | 0 | 367.12 | 13.88 | 29.15 | 0.14331 | 4.6 | 32.51
2026-05-25 | Campo | 2.6 | 9.1 | 19.9 | 50 | 81.9 | 94.8 | 0 | 593.34 | 23.5 | 49.35 | 0.20921 | 4.6 | 37.11
2026-05-26 | Campo | 2.7 | 10 | 17.9 | 75.7 | 90.2 | 95.2 | 0.25 | 352.24 | 13.33 | 27.98 | 0.12034 | 4.5 | 41.61
2026-05-27 | Campo | 8.6 | 13.3 | 18.9 | 66.8 | 83.2 | 93.2 | 0 | 616.86 | 23.33 | 48.99 | 0.25661 | 0 | 41.61
2026-05-28 | Campo | 5.4 | 11.7 | 19.3 | 66 | 87 | 95.3 | 0 | 691.3 | 26.14 | 54.89 | 0.17876 | 1.8 | 43.41
2023-11-11 | Invernadero | 10.5 | 16.1 | 21.7 | 58.3 | 78.8 | 99 | [5 empty] | 0
2023-11-12 | Invernadero | 7.9 | 14.8 | 21.7 | 52.5 | 73.4 | 94.1 | [5 empty] | 0
2023-11-13 | Invernadero | 7.6 | 15 | 22.4 | 46.2 | 68.7 | 91.3 | [5 empty] | 0
2023-11-14 | Invernadero | 9.3 | 14.2 | 19 | 60.2 | 78.1 | 94.3 | [5 empty] | 0
2023-11-15 | Invernadero | 8.9 | 14.3 | 19.7 | 53.9 | 75.4 | 94.9 | [5 empty] | 0
2023-11-16 | Invernadero | 6.6 | 14 | 21.3 | 46.9 | 70.4 | 91 | [5 empty] | 0.6
2023-11-17 | Invernadero | 7.8 | 13.8 | 19.9 | 53.2 | 74 | 93.6 | [5 empty] | 0
2023-11-18 | Invernadero | 7.6 | 14.6 | 21.7 | 49.5 | 72.7 | 93.4 | [5 empty] | 0
2023-11-19 | Invernadero | 9.3 | 14.2 | 19.2 | 64.6 | 83.4 | 98.4 | [5 empty] | 0
2023-11-20 | Invernadero | 11.8 | 15.4 | 19.1 | 61.8 | 77.9 | 92 | [5 empty] | 0
2023-11-21 | Invernadero | 10.6 | 15.6 | 20.7 | 58.6 | 81.3 | 93.7 | [5 empty] | 0
2023-11-22 | Invernadero | 11.8 | 16.2 | 20.5 | 58.9 | 78 | 94 | [5 empty] | 0
2023-11-23 | Invernadero | 11 | 15.5 | 20 | 61.9 | 79.5 | 95.4 | [5 empty] | 0
2023-11-24 | Invernadero | 12.1 | 16.4 | 20.7 | 60.9 | 80.8 | 93.8 | [5 empty] | 0
2023-11-25 | Invernadero | 12.3 | 16.2 | 20 | 62.8 | 80.4 | 92.6 | [5 empty] | 0
2023-11-26 | Invernadero | 13 | 16.4 | 19.9 | 62.4 | 81.5 | 94.5 | [5 empty] | 0
2023-11-27 | Invernadero | 12.7 | 17 | 21.3 | 57.2 | 78.9 | 92 | [5 empty] | 0
2023-11-28 | Invernadero | 10.1 | 15.6 | 21.2 | 59.6 | 80.3 | 94.5 | [5 empty] | 0
2023-11-29 | Invernadero | 8.3 | 14.9 | 21.5 | 57.1 | 77.7 | 95.1 | [5 empty] | 0
2023-11-30 | Invernadero | 13.3 | 16.2 | 19.1 | 67 | 81.7 | 94.1 | [5 empty] | 0
2023-12-01 | Invernadero | 12.5 | 17.5 | 22.5 | 54.9 | 73.8 | 87.4 | [5 empty] | 0
2023-12-02 | Invernadero | 10.3 | 16.6 | 23 | 51.9 | 74.9 | 95.6 | [5 empty] | 0
2023-12-03 | Invernadero | 10.4 | 16.4 | 22.3 | 52.4 | 75.4 | 97.1 | [5 empty] | 0
2023-12-04 | Invernadero | 11.6 | 15.6 | 19.6 | 60.9 | 78.6 | 94.4 | [5 empty] | 0
2023-12-05 | Invernadero | 11.2 | 16.3 | 21.4 | 52 | 75 | 92.6 | [5 empty] | 0
2023-12-06 | Invernadero | 7.2 | 14.8 | 22.4 | 48 | 72.8 | 92.4 | [5 empty] | 0
2023-12-07 | Invernadero | 10.4 | 15.8 | 21.2 | 60.5 | 79.9 | 94.4 | [5 empty] | 0
2023-12-08 | Invernadero | 12 | 16.8 | 21.6 | 60 | 81.2 | 92.9 | [5 empty] | 0
2023-12-09 | Invernadero | 10.6 | 16.4 | 22.3 | 56.7 | 79.7 | 96.6 | [5 empty] | 0
2023-12-10 | Invernadero | 12 | 15.6 | 19.2 | 67.4 | 83.8 | 95 | [5 empty] | 0
2023-12-11 | Invernadero | 13 | 18 | 23.1 | 56.1 | 75.1 | 91 | [5 empty] | 0
2023-12-12 | Invernadero | 12.8 | 17.7 | 22.6 | 58.3 | 78.3 | 95.6 | [5 empty] | 0
2023-12-13 | Invernadero | 13 | 17.4 | 21.7 | 62.1 | 81.8 | 96.2 | [5 empty] | 0
2023-12-14 | Invernadero | 13 | 17.6 | 22.3 | 55.4 | 78.8 | 97.6 | [5 empty] | 0
2023-12-15 | Invernadero | 10.1 | 16 | 21.8 | 58.6 | 79.5 | 94.2 | [5 empty] | 0
2023-12-16 | Invernadero | 13.3 | 17 | 20.7 | 58.6 | 75.5 | 88.9 | [5 empty] | 0
2023-12-17 | Invernadero | 8.5 | 15.8 | 23.2 | 43.2 | 65.9 | 89.3 | [5 empty] | 0
2023-12-18 | Invernadero | 8.9 | 15.7 | 22.5 | 50.5 | 73.8 | 93.2 | [5 empty] | 0
2023-12-19 | Invernadero | 10.9 | 16.2 | 21.4 | 52.9 | 75.4 | 92.8 | [5 empty] | 0
2023-12-20 | Invernadero | 7.8 | 15.2 | 22.5 | 49.1 | 70.7 | 91.2 | [5 empty] | 0
2023-12-21 | Invernadero | 8.9 | 14.9 | 20.9 | 56 | 77.8 | 94.4 | [5 empty] | 0
2023-12-22 | Invernadero | 10.5 | 16.3 | 22.1 | 55.9 | 75.6 | 90.1 | [5 empty] | 0
2023-12-23 | Invernadero | 12 | 16.1 | 20.2 | 62.2 | 81.7 | 92.4 | [5 empty] | 0
2023-12-24 | Invernadero | 12.9 | 17.2 | 21.5 | 56.2 | 78.5 | 95.2 | [5 empty] | 0
2023-12-25 | Invernadero | 10.4 | 15.6 | 20.8 | 59.4 | 78.8 | 92.7 | [5 empty] | 0
2023-12-26 | Invernadero | 13.5 | 16.8 | 20.1 | 65.9 | 79.2 | 92 | [5 empty] | 0
2023-12-27 | Invernadero | 12.2 | 18.3 | 24.4 | 51.6 | 73.6 | 95.9 | [5 empty] | 0
2023-12-28 | Invernadero | 14.5 | 19.3 | 24.1 | 50.4 | 67.9 | 85.5 | [5 empty] | 0
2023-12-29 | Invernadero | 11.7 | 17.6 | 23.6 | 52.7 | 71 | 90.2 | [5 empty] | 0
2023-12-30 | Invernadero | 13.8 | 18.9 | 24 | 51.2 | 72.8 | 90.2 | [5 empty] | 0
2023-12-31 | Invernadero | 10.1 | 17.1 | 24.1 | 47.8 | 70.2 | 92.9 | [5 empty] | 0
2024-01-01 | Invernadero | 10.6 | 17.2 | 23.7 | 52.1 | 73.4 | 93 | [5 empty] | 0
2024-01-02 | Invernadero | 11.7 | 17.1 | 22.5 | 55.3 | 76 | 92.5 | [5 empty] | 0
2024-01-03 | Invernadero | 15.1 | 19.5 | 23.9 | 53.1 | 75.6 | 90.4 | [5 empty] | 0
2024-01-04 | Invernadero | 15.3 | 19.5 | 23.6 | 53.8 | 73.3 | 91.8 | [5 empty] | 0
2024-01-05 | Invernadero | 14.7 | 19.5 | 24.4 | 49 | 70.7 | 90.9 | [5 empty] | 0
2024-01-06 | Invernadero | 11.6 | 17.8 | 23.9 | 52 | 73.9 | 91.6 | [5 empty] | 0
2024-01-07 | Invernadero | 10.7 | 17.8 | 24.9 | 52 | 73.8 | 92.9 | [5 empty] | 0
2024-01-08 | Invernadero | 12.5 | 18.8 | 25 | 50.8 | 73 | 94.3 | [5 empty] | 0
2024-01-09 | Invernadero | 11.1 | 17.6 | 24.2 | 50.5 | 71.2 | 94.2 | [5 empty] | 0
2024-01-10 | Invernadero | 12.5 | 18 | 23.5 | 51.2 | 74.1 | 95.4 | [5 empty] | 0
2024-01-11 | Invernadero | 10.1 | 16.5 | 22.9 | 54.8 | 75.5 | 94.1 | [5 empty] | 0
2024-01-12 | Invernadero | 9.4 | 15.7 | 22 | 55.8 | 77.4 | 94.1 | [5 empty] | 0
2024-01-13 | Invernadero | 10.2 | 17.2 | 24.3 | 50.7 | 75 | 93.6 | [5 empty] | 0
2024-01-14 | Invernadero | 10.6 | 17.6 | 24.5 | 51.6 | 72 | 94 | [5 empty] | 0
2024-01-15 | Invernadero | 11.1 | 17.6 | 24 | 51.7 | 75.7 | 98.7 | [5 empty] | 0
2024-01-16 | Invernadero | 11.5 | 17.2 | 23 | 51.7 | 75.8 | 97.6 | [5 empty] | 0
2024-01-17 | Invernadero | 11.1 | 17.2 | 23.3 | 53.8 | 77.3 | 93.2 | [5 empty] | 0
2024-01-18 | Invernadero | 13.7 | 19 | 24.3 | 52.5 | 76.9 | 94.3 | [5 empty] | 0
2024-01-19 | Invernadero | 12.5 | 18.9 | 25.3 | 49.3 | 74.7 | 96.2 | [5 empty] | 0
2024-01-20 | Invernadero | 14.8 | 19.3 | 23.8 | 53.4 | 76.7 | 93.5 | [5 empty] | 0
2024-01-21 | Invernadero | 14.4 | 19 | 23.7 | 56.4 | 76.6 | 90.4 | [5 empty] | 0
2024-01-22 | Invernadero | 14.1 | 18.5 | 22.9 | 58 | 78.7 | 92.6 | [5 empty] | 0
2024-01-23 | Invernadero | 14.5 | 19.3 | 24.1 | 54.9 | 77.4 | 95 | [5 empty] | 0
2024-01-24 | Invernadero | 11.8 | 17.8 | 23.7 | 57.9 | 80.3 | 95.4 | [5 empty] | 0
2024-01-25 | Invernadero | 15.4 | 19.4 | 23.3 | 58.9 | 78.8 | 89.6 | [5 empty] | 0
2024-01-26 | Invernadero | 14.1 | 19.6 | 25.1 | 51.9 | 73.6 | 92.8 | [5 empty] | 0
2024-01-27 | Invernadero | 15.4 | 20.6 | 25.8 | 53.5 | 76.9 | 94.4 | [5 empty] | 0
2024-01-28 | Invernadero | 15.6 | 20.2 | 24.7 | 54.2 | 76.3 | 94.8 | [5 empty] | 0
2024-01-29 | Invernadero | 14.4 | 19 | 23.5 | 60.8 | 79.6 | 94.1 | [5 empty] | 0
2024-01-30 | Invernadero | 14.4 | 18.4 | 22.4 | 63.5 | 79.6 | 91.6 | [5 empty] | 0
2024-01-31 | Invernadero | 14.3 | 19.2 | 24 | 59.4 | 80.9 | 95.6 | [5 empty] | 0
2024-02-01 | Invernadero | 15.12 | 17.7702 | 23.03 | 68.29 | 85.873 | 94.86 |  | 0 | 0 | 0 | 0.3827 | 0 | 0
2024-02-02 | Invernadero | 13.13 | 16.9336 | 21.18 | 71.38 | 87.2713 | 95.25 |  | 0 | 0 | 0 | 0.35499 | 0 | 0
2024-02-03 | Invernadero | 13.24 | 18.0613 | 23.05 | 67.14 | 83.4112 | 94.49 |  | 0 | 0 | 0 | 0.40913 | 0 | 0
2024-02-04 | Invernadero | 14.77 | 18.8588 | 24.57 | 60.73 | 81.1374 | 94.38 |  | 0 | 0 | 0 | 0.5089 | 0 | 0
2024-02-05 | Invernadero | 14.2 | 19.4394 | 26.03 | 57.44 | 80.1809 | 94.29 |  | 0 | 0 | 0 | 0.61609 | 0 | 0
2024-02-06 | Invernadero | 15.65 | 19.5587 | 24.81 | 62.39 | 82.1076 | 94.37 |  | 0 | 0 | 0 | 0.54147 | 0 | 0
2024-02-07 | Invernadero | 15.31 | 19.2335 | 24.66 | 62.88 | 84.2562 | 94.47 |  | 0 | 0 | 0 | 0.54389 | 0 | 0
2024-02-08 | Invernadero | 14.3 | 18.9791 | 23.21 | 69.18 | 84.7905 | 92.56 |  | 0 | 0 | 0 | 0.45717 | 0 | 0
2024-02-09 | Invernadero | 15.53 | 19.0613 | 23.71 | 68.44 | 83.902 | 93.78 |  | 0 | 0 | 0 | 0.4512 | 0 | 0
2024-02-10 | Invernadero | 14.98 | 18.0015 | 22.54 | 73.34 | 86.7644 | 95.44 |  | 0 | 0 | 0 | 0.40108 | 0 | 0
2024-02-11 | Invernadero | 14.64 | 18.2817 | 23.25 | 66.51 | 82.9979 | 93.36 |  | 0 | 0 | 0 | 0.45843 | 0 | 0
2024-02-12 | Invernadero | 14.03 | 17.7745 | 22.34 | 67.76 | 83.7319 | 93.31 |  | 0 | 0 | 0 | 0.50793 | 0 | 0
2024-02-13 | Invernadero | 16.1 | 18.4683 | 22.23 | 71.82 | 84.8101 | 95.05 |  | 0 | 0 | 0 | 0.53793 | 0 | 0
2024-02-14 | Invernadero | 14.3 | 19.1745 | 24.44 | 63.11 | 81.3635 | 93.49 |  | 0 | 0 | 0 | 0.48179 | 0 | 0
2024-02-15 | Invernadero | 17.2 | 18.6736 | 22.85 | 70.45 | 83.8231 | 89.63 |  | 0 | 0 | 0 | 0.54775 | 0 | 0
2024-02-16 | Invernadero | 16.52 | 18.8369 | 24.12 | 67.84 | 84.932 | 94.48 |  | 0 | 0 | 0 | 0.51614 | 0 | 0
2024-02-17 | Invernadero | 14.78 | 18.18 | 22.41 | 71.5 | 85.6986 | 94.73 |  | 0 | 0 | 0 | 0.42687 | 0 | 0
2024-02-18 | Invernadero | 13.67 | 17.2311 | 20.46 | 75.94 | 87.4268 | 94.46 |  | 0 | 0 | 0 | 0.57899 | 0 | 0
2024-02-19 | Invernadero | 15.3 | 17.8845 | 21.26 | 74.73 | 86.8459 | 94.97 |  | 0 | 0 | 0 | 0.36406 | 0 | 0
2024-02-20 | Invernadero | 13.14 | 18.5298 | 24.41 | 59.23 | 80.3485 | 94.91 |  | 0 | 0 | 0 | 0.44097 | 0 | 0
2024-02-21 | Invernadero | 13.32 | 19.082 | 25.36 | 52.98 | 76.7345 | 94.88 |  | 0 | 0 | 0 | 0.50755 | 0 | 0
2024-02-22 | Invernadero | 15.44 | 19.8014 | 26.15 | 47.941 | 72.6169 | 92.13 |  | 0 | 0 | 0 | 0.47073 | 0 | 0
2024-02-23 | Invernadero | 13.49 | 19.0939 | 25.31 | 54.52 | 76.2798 | 91.56 |  | 0 | 0 | 0 | 0.53023 | 0 | 0
2024-02-24 | Invernadero | 15.27 | 19.5279 | 24.41 | 60.48 | 77.9817 | 92.56 |  | 0 | 0 | 0 | 0.37406 | 0 | 0
2024-02-25 | Invernadero | 15.41 | 18.309 | 21.62 | 74.21 | 84.5745 | 93.19 |  | 0 | 0 | 0 | 0.45358 | 0 | 0
2024-02-26 | Invernadero | 17.07 | 19.5428 | 24.26 | 62.43 | 78.5427 | 86.9 |  | 0 | 0 | 0 | 0.43709 | 0 | 0
2024-02-27 | Invernadero | 14.63 | 18.3344 | 22.95 | 66.59 | 82.7458 | 91.34 |  | 0 | 0 | 0 | 0.41577 | 0 | 0
2024-02-28 | Invernadero | 14.09 | 18.3746 | 23.98 | 64.3 | 82.7172 | 92.86 |  | 0 | 0 | 0 | 0.37668 | 0 | 0
2024-02-29 | Invernadero | 15.67 | 18.6187 | 23.67 | 66.76 | 83.3465 | 91.47 |  | 0 | 0 | 0 | 0.33384 | 0 | 0
2024-03-01 | Invernadero | 16.67 | 17.9507 | 21.04 | 75.47 | 87.6939 | 94.8 |  | 0 | 0 | 0 | 0.51145 | 0 | 0
2024-03-02 | Invernadero | 14.56 | 17.9372 | 23.01 | 67.43 | 85.8275 | 95.01 |  | 0 | 0 | 0 | 0.4416 | 0 | 0
2024-03-03 | Invernadero | 13.78 | 18.1842 | 23.67 | 65.72 | 83.2623 | 93.65 |  | 0 | 0 | 0 | 0.42475 | 0 | 0
2024-03-04 | Invernadero | 13.93 | 18.2995 | 23.55 | 65.67 | 83.2562 | 95.21 |  | 0 | 0 | 0 | 0.45647 | 0 | 0
2024-03-05 | Invernadero | 14.11 | 17.811 | 22.96 | 66.64 | 83.9773 | 94.49 |  | 0 | 0 | 0 | 0.4881 | 0 | 0
2024-03-06 | Invernadero | 15.88 | 17.0942 | 19.97 | 75.9 | 87.1939 | 94.15 |  | 0 | 0 | 0 | 0.45862 | 0 | 0
2024-03-07 | Invernadero | 13.74 | 17.3832 | 20.32 | 75.03 | 84.6131 | 91.25 |  | 0 | 0 | 0 | 0.5216 | 0 | 0
2024-03-08 | Invernadero | 11.78 | 17.2333 | 24.95 | 49.677 | 79.8613 | 95.5 |  | 0 | 0 | 0 | 0.65804 | 0 | 0
2024-03-09 | Invernadero | 10.2 | 16.9039 | 24.31 | 56.47 | 80.9576 | 95.08 |  | 0 | 0 | 0 | 0.56989 | 0 | 0
2024-03-10 | Invernadero | 11.95 | 16.2407 | 20.02 | 71.74 | 86.2407 | 94.49 |  | 0 | 0 | 0 | 1.0353 | 0 | 0
2024-03-11 | Invernadero | 9.84 | 15.5767 | 22.72 | 62.17 | 83.1667 | 95.68 |  | 0 | 0 | 0 | 0.71982 | 0 | 0
2024-03-12 | Invernadero | 9.61 | 16.6947 | 25.28 | 52.02 | 79.8122 | 95.67 |  | 0 | 0 | 0 | 0.45573 | 0 | 0
2024-03-13 | Invernadero | 12.18 | 17.2523 | 24.37 | 54.68 | 80.8664 | 95.26 |  | 0 | 0 | 0 | 0.63917 | 0 | 0
2024-03-14 | Invernadero | 12.01 | 17.5837 | 24.67 | 53.26 | 78.1565 | 95.08 |  | 0 | 0 | 0 | 0.64665 | 0 | 0
2024-03-15 | Invernadero | 12.44 | 16.54 | 22.24 | 61.94 | 81.9866 | 94.41 |  | 0 | 0 | 0 | 0.48132 | 0 | 0
2024-03-16 | Invernadero | 11.54 | 15.3952 | 21.73 | 60.09 | 84.0237 | 95.15 |  | 0 | 0 | 0 | 0.64299 | 0 | 0
2024-03-17 | Invernadero | 9.88 | 15.2533 | 21.98 | 62.5 | 83.8766 | 96.09 |  | 0 | 0 | 0 | 0.72342 | 0 | 0
2024-03-18 | Invernadero | 10.67 | 15.5372 | 21.78 | 64.32 | 84.5209 | 95.88 |  | 0 | 0 | 0 | 0.67791 | 0 | 0
2024-03-19 | Invernadero | 11.43 | 16.4743 | 23.22 | 60.09 | 85.1218 | 96.18 |  | 0 | 0 | 0 | 0.67086 | 0 | 0
2024-03-20 | Invernadero | 14.55 | 18.5189 | 25.81 | 52.92 | 79.6409 | 95.46 |  | 0 | 0 | 0 | 0.9087 | 0 | 0
2024-03-21 | Invernadero | 11.53 | 17.8987 | 25.19 | 55.39 | 78.3099 | 94.47 |  | 0 | 0 | 0 | 0.84563 | 0 | 0
2024-03-22 | Invernadero | 14.19 | 16.1209 | 20.4 | 74.72 | 89.5799 | 96.41 |  | 0 | 0 | 0 | 0.62911 | 0 | 0
2024-03-23 | Invernadero | 13.4 | 16.4401 | 22.34 | 66.25 | 87.6088 | 95.41 |  | 0 | 0 | 0 | 0.45941 | 0 | 0
2024-03-24 | Invernadero | 12.34 | 16.082 | 21.94 | 69.88 | 89.4685 | 96.15 |  | 0 | 0 | 0 | 0.78077 | 0 | 0
2024-03-25 | Invernadero | 15.16 | 17.2317 | 22.97 | 65.04 | 86.2186 | 95.64 |  | 0 | 0 | 0 | 0.61053 | 0 | 0
2024-03-26 | Invernadero | 15.08 | 16.9343 | 22.78 | 67.56 | 85.5093 | 90.98 |  | 0 | 0 | 0 | 0.55126 | 0 | 0
2024-03-27 | Invernadero | 15.07 | 17.5173 | 22.67 | 67.45 | 84.5693 | 91.83 |  | 0 | 0 | 0 | 1.0847 | 0 | 0
2024-03-28 | Invernadero | 14.69 | 17.032 | 22.59 | 69.54 | 87.4974 | 95.5 |  | 0 | 0 | 0 | 0.7245 | 0 | 0
2024-03-29 | Invernadero | 12.8 | 16.4848 | 22.4 | 69.12 | 88.6083 | 95.56 |  | 0 | 0 | 0 | 0.6495 | 0 | 0
2024-03-30 | Invernadero | 12.82 | 16.3529 | 22.29 | 69.28 | 88.6667 | 96.05 |  | 0 | 0 | 0 | 0.60876 | 0 | 0
2024-03-31 | Invernadero | 11.9 | 15.9092 | 21.49 | 70.89 | 89.0982 | 95.08 |  | 0 | 0 | 0 | 0.44133 | 0 | 0
2024-04-01 | Invernadero | 9.92 | 15.2978 | 23.02 | 58.54 | 85.2002 | 96.35 |  | 0 | 0 | 0 | 0.65808 | 0 | 0
2024-04-02 | Invernadero | 9.5 | 14.9157 | 21.38 | 62.9 | 85.1737 | 96.02 |  | 0 | 0 | 0 | 0.63351 | 0 | 0
2024-04-03 | Invernadero | 8.63 | 14.9722 | 22.22 | 62.84 | 85.9121 | 95.7 |  | 0 | 0 | 0 | 0.63474 | 0 | 0
2024-04-04 | Invernadero | 10.71 | 15.1233 | 21.08 | 69.98 | 89.1341 | 96.41 |  | 0 | 0 | 0 | 0.45131 | 0 | 0
2024-04-05 | Invernadero | 9.52 | 13.5419 | 20.2 | 72.64 | 92.2148 | 96.79 |  | 0 | 0 | 0 | 0.68152 | 0 | 0
2024-04-06 | Invernadero | 11.47 | 14.5945 | 21.16 | 65.5 | 89.4185 | 96.56 |  | 0 | 0 | 0 | 0.64337 | 0 | 0
2024-04-07 | Invernadero | 11.65 | 13.7858 | 18.68 | 74.79 | 90.7968 | 96.2 |  | 0 | 0 | 0 | 0.79438 | 0 | 0
2024-04-08 | Invernadero | 11.99 | 13.8285 | 16.16 | 83.13 | 90.3352 | 94.65 |  | 0 | 0 | 0 | 0.70931 | 0 | 0
2024-04-09 | Invernadero | 10.25 | 14.1143 | 19.95 | 71.47 | 88.9764 | 95.05 |  | 0 | 0 | 0 | 0.68211 | 0 | 0
2024-04-10 | Invernadero | 12.14 | 13.5842 | 16.36 | 83.49 | 91.9697 | 95.57 |  | 0 | 0 | 0 | 0.72172 | 0 | 0
2024-04-11 | Invernadero | 12.5 | 13.0615 | 14.3 | 86.74 | 92.0903 | 95.28 |  | 0 | 0 | 0 | 0.53769 | 0 | 0
2024-04-12 | Invernadero | 10.56 | 14.2999 | 20.68 | 66.83 | 86.2908 | 93.22 |  | 0 | 0 | 0 | 0.5068 | 0 | 0
2024-04-13 | Invernadero | 10.44 | 14.8552 | 22.23 | 53.47 | 82.2596 | 95.22 |  | 0 | 0 | 0 | 0.48345 | 0 | 0
2024-04-14 | Invernadero | 12.91 | 15.6447 | 22.86 | 55.58 | 81.1878 | 90.32 |  | 0 | 0 | 0 | 0.68582 | 0 | 0
2024-04-15 | Invernadero | 8.95 | 14.7075 | 24.13 | 49.213 | 80.6252 | 93.88 |  | 0 | 0 | 0 | 0.67197 | 0 | 0
2024-04-16 | Invernadero | 7.06 | 15.5469 | 26.9 | 38.655 | 72.7677 | 93.99 |  | 0 | 0 | 0 | 0.48924 | 0.14 | 0.14
2024-04-17 | Invernadero | 7.85 | 15.6317 | 26.58 | 43.731 | 74.0866 | 92.85 |  | 0 | 0 | 0 | 0.30795 | 0 | 0.14
2024-04-18 | Invernadero | 8.14 | 13.2969 | 20.75 | 68.46 | 87.2333 | 95.06 |  | 0 | 0 | 0 | 0.33237 | 0 | 0.14
2024-04-19 | Invernadero | 9.01 | 13.2994 | 18.6 | 74.4 | 90.8742 | 96.25 |  | 0 | 0 | 0 | 0.35957 | 0 | 0.14
2024-04-20 | Invernadero | 9.46 | 14.0966 | 17.29 | 80.15 | 90.9146 | 96.13 |  | 0 | 0 | 0 | 0.85945 | 0 | 0.14
2024-04-21 | Invernadero | 11.89 | 16.0452 | 20.68 | 65.41 | 82.3676 | 93.79 |  | 0 | 0 | 0 | 0.61571 | 0 | 0.14
2024-04-22 | Invernadero | 10.65 | 16.9772 | 24.53 | 55.07 | 79.0197 | 94.5 |  | 0 | 0 | 0 | 0.75613 | 0 | 0.14
2024-04-23 | Invernadero | 9.87 | 13.3573 | 17.15 | 85.2 | 93.4647 | 96.33 |  | 0 | 0 | 0 | 0.67839 | 0 | 0.14
2024-04-24 | Invernadero | 8.81 | 13.7811 | 20.04 | 71.4 | 89.2735 | 96.43 |  | 0 | 0 | 0 | 0.79227 | 0 | 0.14
2024-04-25 | Invernadero | 5.62 | 12.8018 | 21.25 | 53.81 | 83.0119 | 96.21 |  | 0 | 0 | 0 | 0.56709 | 1.58 | 1.72
2024-04-26 | Invernadero | 7.58 | 14.1564 | 21.65 | 54.38 | 79.3419 | 94.08 |  | 0 | 0 | 0 | 0.68021 | 0 | 1.72
2024-04-27 | Invernadero | 5.99 | 13.4225 | 22.91 | 50.02 | 77.9359 | 95.34 |  | 0 | 0 | 0 | 0.74529 | 1.21 | 2.93
2024-04-28 | Invernadero | 5.18 | 11.4096 | 20.4 | 59.28 | 83.9396 | 94.97 |  | 0 | 0 | 0 | 0.65914 | 2.02 | 4.95
2024-04-29 | Invernadero | 5.8 | 12.3069 | 19.58 | 51.82 | 80.6121 | 94.7 |  | 0 | 0 | 0 | 0.65483 | 1.4 | 6.35
2024-04-30 | Invernadero | 9.34 | 14.2461 | 22.33 | 42.243 | 72.2316 | 87.42 |  | 0 | 0 | 0 | 0.63227 | 0 | 6.35
2024-05-01 | Invernadero | 7.81 | 13.0847 | 21.16 | 57.93 | 83.4523 | 94.6 |  | 0 | 0 | 0 | 0.63223 | 0 | 6.35
2024-05-02 | Invernadero | 4.96 | 11.4923 | 19.36 | 56.64 | 81.5884 | 95.35 |  | 0 | 0 | 0 | 0.52585 | 2.24 | 8.59
2024-05-03 | Invernadero | 5.28 | 10.6906 | 18.57 | 54.68 | 80.6875 | 94.26 |  | 0 | 0 | 0 | 0.75931 | 1.92 | 10.51
2024-05-04 | Invernadero | 2.96 | 11.1803 | 20.46 | 43.991 | 76.7521 | 94.12 |  | 0 | 0 | 0 | 0.60685 | 4.24 | 14.75
2024-05-05 | Invernadero | 4.09 | 10.5636 | 18.47 | 58.27 | 82.9957 | 94.1 |  | 0 | 0 | 0 | 0.51748 | 3.11 | 17.86
2024-05-06 | Invernadero | 3.69 | 10.5227 | 19.05 | 54.95 | 82.3873 | 94.83 |  | 0 | 0 | 0 | 0.76151 | 3.51 | 21.37
2024-05-07 | Invernadero | 4.51 | 11.8083 | 20.42 | 49.789 | 79.4773 | 93.04 |  | 0 | 0 | 0 | 0.74587 | 2.69 | 24.06
2024-05-08 | Invernadero | 6.31 | 12.6833 | 21.18 | 55.92 | 82.0591 | 94.39 |  | 0 | 0 | 0 | 0.56383 | 0.89 | 24.95
2024-05-09 | Invernadero | 5.86 | 10.5652 | 14.26 | 81.04 | 91.5561 | 96.05 |  | 0 | 0 | 0 | 0.5412 | 1.34 | 26.29
2024-05-10 | Invernadero | 6.93 | 12.7768 | 18.04 | 57.92 | 76.7963 | 90.69 |  | 0 | 0 | 0 | 0.25332 | 0.27 | 26.56
2024-05-11 | Invernadero | 5.06 | 11.0994 | 20.38 | 53.27 | 80.5133 | 94.23 |  | 0 | 0 | 0 | 0.67339 | 2.14 | 28.7
2024-05-12 | Invernadero | 3.58 | 10.0161 | 17.87 | 55.99 | 82.8754 | 95.07 |  | 0 | 0 | 0 | 0.61115 | 3.62 | 32.32
2024-05-13 | Invernadero | 4.13 | 10.695 | 18.83 | 52.06 | 79.705 | 94.43 |  | 0 | 0 | 0 | 0.63245 | 3.07 | 35.39
2024-05-14 | Invernadero | 5.91 | 10.3402 | 15.78 | 69.12 | 86.0688 | 94.68 |  | 0 | 0 | 0 | 0.5694 | 1.29 | 36.68
2024-05-15 | Invernadero | 5.3 | 9.6742 | 14.77 | 68.24 | 87.695 | 93.93 |  | 0 | 0 | 0 | 0.20651 | 1.9 | 38.58
2024-05-16 | Invernadero | 2.37 | 9.1421 | 18.84 | 46.297 | 78.3502 | 93.76 |  | 0 | 0 | 0 | 0.77907 | 4.83 | 43.41
2024-05-17 | Invernadero | 2.36 | 9.6585 | 19.62 | 34.269 | 74.4839 | 92.88 |  | 0 | 0 | 0 | 0.64004 | 4.84 | 48.25
2024-05-18 | Invernadero | 1.99 | 9.6882 | 19.58 | 41.672 | 74.112 | 90.94 |  | 0 | 0 | 0 | 0.64617 | 5.21 | 53.46
2024-05-19 | Invernadero | 3.02 | 11.3834 | 22.78 | 32.446 | 69.6373 | 89.67 |  | 0 | 0 | 0 | 0.55597 | 4.18 | 57.64
2024-05-20 | Invernadero | 7.3 | 12.4524 | 19.26 | 52.11 | 75.876 | 90.83 |  | 0 | 0 | 0 | 0.72817 | 0 | 57.64
2024-05-21 | Invernadero | 8.88 | 13.2667 | 19.15 | 59.99 | 78.9441 | 93.54 |  | 0 | 0 | 0 | 0.73726 | 0 | 57.64
2024-05-22 | Invernadero | 10.14 | 12.5956 | 19.05 | 44.251 | 87.4934 | 95.2 |  | 0 | 0 | 0 | 0.5977 | 0 | 57.64
2024-05-23 | Invernadero | 9.17 | 12.8404 | 19.06 | 66.28 | 88.1848 | 95.73 |  | 0 | 0 | 0 | 0.60021 | 0 | 57.64
2024-05-24 | Invernadero | 8.58 | 13.1856 | 19.72 | 67.68 | 87.727 | 96.03 |  | 0 | 0 | 0 | 0.20807 | 0 | 57.64
2024-05-25 | Invernadero | 11.19 | 11.9026 | 13.04 | 89.56 | 92.8405 | 95.52 |  | 0 | 0 | 0 | 0.60162 | 0 | 57.64
2024-05-26 | Invernadero | 7.01 | 12.438 | 19.02 | 58.19 | 82.2697 | 93.93 |  | 0 | 0 | 0 | 0.539 | 0.19 | 57.83
2024-05-27 | Invernadero | 5.02 | 11.1939 | 21.43 | 54.54 | 85.317 | 95.85 |  | 0 | 0 | 0 | 0.64626 | 2.18 | 60.01
2024-05-28 | Invernadero | 5.59 | 9.4425 | 13.63 | 86.06 | 94.9161 | 96.43 |  | 0 | 0 | 0 | 0.66278 | 1.61 | 61.62
2024-05-29 | Invernadero | 5.91 | 9.6288 | 17.38 | 70.4 | 91.7422 | 96.85 |  | 0 | 0 | 0 | 0.50909 | 1.29 | 62.91
2024-05-30 | Invernadero | 5.34 | 10.7465 | 18.77 | 71.08 | 89.5927 | 96.08 |  | 0 | 0 | 0 | 0.3317 | 1.86 | 64.77
2024-05-31 | Invernadero | 6.51 | 11.441 | 16.56 | 73.37 | 89.6414 | 96.17 |  | 0 | 0 | 0 | 0.18554 | 0.69 | 65.46
2024-06-01 | Invernadero | 4.5 | 10.8001 | 20.36 | 61.88 | 87.563 | 96.25 |  | 0 | 0 | 0 | 0.46534 | 2.7 | 68.16
2024-06-02 | Invernadero | 6.21 | 10.7822 | 18.82 | 72.31 | 93.0168 | 96.5 |  | 0 | 0 | 0 | 0.57578 | 0.99 | 69.15
2024-06-03 | Invernadero | 9.73 | 11.0503 | 13.08 | 86.4 | 93.0308 | 96.52 |  | 0 | 0 | 0 | 0.086213 | 0 | 69.15
2024-06-04 | Invernadero | 9.41 | 9.59 | 9.88 | 94.23 | 94.6286 | 95.04 |  | 0 | 0 | 0 | 0.70859 | 0 | 69.15
2024-06-05 | Invernadero | 6.89 | 10.3087 | 14.23 | 88.97 | 93.642 | 96.45 |  | 0 | 0 | 0 | 0.4382 | 0.31 | 69.46
2024-06-06 | Invernadero | 5.64 | 7.8842 | 9.61 | 95.96 | 96.5033 | 96.95 |  | 0 | 0 | 0 | 0.47265 | 1.56 | 71.02
2024-06-07 | Invernadero | 7.5 | 8.067 | 8.58 | 95.58 | 95.907 | 96.09 |  | 0 | 0 | 0 | 0.47869 | 0 | 71.02
2024-06-08 | Invernadero | 8.99 | 12.8413 | 16.18 | 75.95 | 89.5469 | 96.18 |  | 0 | 0 | 0 | 0.19005 | 0 | 71.02
2024-06-09 | Invernadero | 10.89 | 13.247 | 17.53 | 72.81 | 88.8091 | 94.2 |  | 0 | 0 | 0 | 0.46672 | 0 | 71.02
2024-06-10 | Invernadero | 9.26 | 12.1673 | 16.61 | 76.42 | 91.9772 | 96.17 |  | 0 | 0 | 0 | 0.2952 | 0 | 71.02
2024-06-11 | Invernadero | 9.75 | 11.6919 | 16.15 | 82.83 | 94.3547 | 96.98 |  | 0 | 0 | 0 | 0.51918 | 0 | 71.02
2024-06-12 | Invernadero | 9.49 | 12.065 | 15.18 | 81.56 | 90.7806 | 97.23 |  | 0 | 0 | 0 | 0.41419 | 0 | 71.02
2024-06-13 | Invernadero | 10.73 | 12.8005 | 14.37 | 76.62 | 91.2349 | 96.93 |  | 0 | 0 | 0 | 0.55044 | 0 | 71.02
2024-06-14 | Invernadero | 8.9 | 13.2256 | 17.65 | 76.21 | 92.9432 | 97.27 |  | 0 | 0 | 0 | 0.46546 | 0 | 71.02
2024-06-15 | Invernadero | 7.13 | 11.8552 | 18.32 | 71.3 | 89.8215 | 96.85 |  | 0 | 0 | 0 | 0.49452 | 0.07 | 71.09
2024-06-16 | Invernadero | 5.84 | 10.4721 | 16.93 | 78.24 | 93.7701 | 96.9 |  | 0 | 0 | 0 | 0.49783 | 1.36 | 72.45
2024-06-17 | Invernadero | 8.46 | 11.6654 | 17.49 | 74.64 | 91.7121 | 97.11 |  | 0 | 0 | 0 | 0.16601 | 0 | 72.45
2024-06-18 | Invernadero | 5.13 | 11.5239 | 19.28 | 62.36 | 86.436 | 95.91 |  | 0 | 0 | 0 | 0.11874 | 2.07 | 74.52
2024-06-19 | Invernadero | 6.87 | 11.9351 | 19.96 | 62.94 | 86.8293 | 96.24 |  | 0 | 0 | 0 | 0.46805 | 0.33 | 74.85
2024-06-20 | Invernadero | 5.14 | 10.0295 | 15.78 | 82.45 | 94.2703 | 96.83 |  | 0 | 0 | 0 | 0.43385 | 2.06 | 76.91
2024-06-21 | Invernadero | 11.11 | 13.5696 | 17.04 | 68.82 | 83.5556 | 94.49 |  | 0 | 0 | 0 | 0.60691 | 0 | 76.91
2024-06-22 | Invernadero | 11.43 | 13.3841 | 15.68 | 84.17 | 92.3329 | 95.11 |  | 0 | 0 | 0 | 0.523 | 0 | 76.91
2024-06-23 | Invernadero | 8.09 | 12.8819 | 17.02 | 73.81 | 89.8589 | 96.89 |  | 0 | 0 | 0 | 0.47539 | 0 | 76.91
2024-06-24 | Invernadero | 4.38 | 10.0116 | 16.92 | 68.97 | 89.0702 | 96.36 |  | 0 | 0 | 0 | 0.36593 | 2.82 | 79.73
2024-06-25 | Invernadero | 5.09 | 11.0466 | 16.95 | 54.28 | 80.991 | 95.13 |  | 0 | 0 | 0 | 0.41331 | 2.11 | 81.84
2024-06-26 | Invernadero | 2.67 | 9.9252 | 19.09 | 56.46 | 82.919 | 95.17 |  | 0 | 0 | 0 | 0.097571 | 4.53 | 86.37
2024-06-27 | Invernadero | 4.33 | 9.751 | 14.27 | 84.75 | 92.1585 | 95.58 |  | 0 | 0 | 0 | 0.15975 | 2.87 | 89.24
2024-06-28 | Invernadero | 10.61 | 12.0823 | 16.37 | 77.37 | 90.2851 | 94.82 |  | 0 | 0 | 0 | 0.43109 | 0 | 89.24
2024-06-29 | Invernadero | 9.42 | 10.7932 | 12.94 | 87.89 | 93.7168 | 96.02 |  | 0 | 0 | 0 | 0.23373 | 0 | 89.24
2024-06-30 | Invernadero | 6.45 | 10.8992 | 17.53 | 72.4 | 90.3987 | 96.63 |  | 0 | 0 | 0 | 0.47397 | 0.75 | 89.99
2024-07-01 | Invernadero | 4.47 | 11.41 | 21.33 | 61.52 | 87.4557 | 96.49 |  | 0 | 0 | 0 | 0.3719 | 2.73 | 92.72
2024-07-02 | Invernadero | 5.73 | 11.7118 | 19.99 | 64.78 | 85.799 | 95.47 |  | 0 | 0 | 0 | 0.27302 | 1.47 | 94.19
2024-07-03 | Invernadero | 4.19 | 10.2493 | 17.79 | 71.53 | 89.6309 | 96.11 |  | 0 | 0 | 0 | 0.48381 | 3.01 | 97.2
2024-07-04 | Invernadero | 5.25 | 9.5974 | 15.54 | 77.92 | 93.4555 | 96.8 |  | 0 | 0 | 0 | 0.54401 | 1.95 | 99.15
2024-07-05 | Invernadero | 7.25 | 9.7781 | 11.27 | 90.9 | 94.7289 | 96.84 |  | 0 | 0 | 0 | 0.46438 | 0 | 99.15
2024-07-06 | Invernadero | 8.74 | 9.9597 | 12.64 | 81.14 | 89.9346 | 93.79 |  | 0 | 0 | 0 | 0.27199 | 0 | 99.15
2024-07-07 | Invernadero | 3.82 | 9.0375 | 14.9 | 74.2 | 89.5273 | 95.01 |  | 0 | 0 | 0 | 0.32414 | 3.38 | 102.53
2024-07-08 | Invernadero | 1.38 | 7.2118 | 14.55 | 74.78 | 92.4628 | 96.82 |  | 0 | 0 | 0 | 0.10481 | 5.82 | 108.35
2024-07-09 | Invernadero | 7.38 | 9.098 | 10.18 | 85.32 | 90.6698 | 95.49 |  | 0 | 0 | 0 | 0.40022 | 0 | 108.35
2024-07-10 | Invernadero | 2.38 | 8.5878 | 14.94 | 55.34 | 79.9871 | 94.21 |  | 0 | 0 | 0 | 0.50695 | 4.82 | 113.17
2024-07-11 | Invernadero | 1.18 | 7.9197 | 17.08 | 52.75 | 79.8852 | 94.17 |  | 0 | 0 | 0 | 0.44579 | 6.02 | 119.19
2024-07-12 | Invernadero | 0.77 | 7.1173 | 14.93 | 65.99 | 87.1504 | 95.57 |  | 0 | 0 | 0 | 0.11829 | 6.43 | 125.62
2024-07-13 | Invernadero | 4.89 | 10.1108 | 15.72 | 65.88 | 83.9361 | 94.49 |  | 0 | 0 | 0 | 0.46823 | 2.31 | 127.93
2024-07-14 | Invernadero | 3.37 | 8.895 | 14.98 | 71.59 | 88.4647 | 95.27 |  | 0 | 0 | 0 | 0.39674 | 3.83 | 131.76
2024-07-15 | Invernadero | 3.32 | 7.7826 | 13.65 | 76.72 | 92.2231 | 96.47 |  | 0 | 0 | 0 | 0.42614 | 3.88 | 135.64
2024-07-16 | Invernadero | 3.38 | 8.9431 | 18.24 | 62.65 | 89.4697 | 96.64 |  | 0 | 0 | 0 | 0.3624 | 3.82 | 139.46
2024-07-17 | Invernadero | 3.24 | 8.9822 | 13.13 | 84.56 | 93.4427 | 96.49 |  | 0 | 0 | 0 | 0.36704 | 3.96 | 143.42
2024-07-18 | Invernadero | 9.82 | 12.002 | 16.75 | 66.98 | 85.4948 | 94.08 |  | 0 | 0 | 0 | 0.45177 | 0 | 143.42
2024-07-19 | Invernadero | 10.14 | 11.2696 | 13.2 | 79.32 | 87.3241 | 93.94 |  | 0 | 0 | 0 | 0.47535 | 0 | 143.42
2024-07-20 | Invernadero | 8.45 | 11.7346 | 16.47 | 62.57 | 85.3612 | 94.22 |  | 0 | 0 | 0 | 0.17543 | 0 | 143.42
2024-07-21 | Invernadero | 6.42 | 11.6645 | 17.86 | 67.68 | 87.9967 | 95.45 |  | 0 | 0 | 0 | 0.44576 | 0.78 | 144.2
2024-07-22 | Invernadero | 3.32 | 10.7819 | 17.83 | 66.8 | 86.8215 | 96.1 |  | 0 | 0 | 0 | 0.59559 | 3.88 | 148.08
2024-07-23 | Invernadero | 6.49 | 12.5603 | 18.82 | 54.23 | 82.2518 | 94.55 |  | 0 | 0 | 0 | 0.4021 | 0.71 | 148.79
2024-07-24 | Invernadero | 4.99 | 12.0416 | 21.47 | 49.095 | 80.1565 | 94.77 |  | 0 | 0 | 0 | 0.44401 | 2.21 | 151
2024-07-25 | Invernadero | 4.56 | 10.8748 | 18.95 | 61.49 | 84.2172 | 94.47 |  | 0 | 0 | 0 | 0.55925 | 2.64 | 153.64
2024-07-26 | Invernadero | 3.48 | 10.1341 | 18.13 | 66.1 | 87.9412 | 96.36 |  | 0 | 0 | 0 | 0.48401 | 3.72 | 157.36
2024-07-27 | Invernadero | 5.23 | 10.6176 | 17.89 | 67.93 | 89.6501 | 96.43 |  | 0 | 0 | 0 | 0.57034 | 1.97 | 159.33
2024-07-28 | Invernadero | 4.8 | 9.9165 | 17.11 | 69.33 | 91.2644 | 96.61 |  | 0 | 0 | 0 | 0.81033 | 2.4 | 161.73
2024-07-29 | Invernadero | 5.78 | 10.0864 | 14.73 | 78.97 | 93.0714 | 96.68 |  | 0 | 0 | 0 | 0.22905 | 1.42 | 163.15
2024-07-30 | Invernadero | 9.8 | 11.4116 | 16.34 | 74.19 | 90.703 | 95.38 |  | 0 | 0 | 0 | 0.19527 | 0 | 163.15
2024-07-31 | Invernadero | 9.68 | 11.3191 | 13.71 | 88.75 | 94.4384 | 95.84 |  | 0 | 0 | 0 | 0.49495 | 0 | 163.15
2024-08-01 | Invernadero | 10.91 | 12.0035 | 14.65 | 79.11 | 90.4058 | 95.21 |  | 0 | 0 | 0 | 0.43901 | 0 | 163.15
2024-08-02 | Invernadero | 9.06 | 11.8031 | 13.11 | 84.18 | 93.9506 | 96.98 |  | 0 | 0 | 0 | 0.41977 | 0 | 163.15
2024-08-03 | Invernadero | 6.72 | 11.9278 | 18.35 | 62.82 | 87.949 | 96.87 |  | 0 | 0 | 0 | 0.24522 | 0.48 | 163.63
2024-08-04 | Invernadero | 6.92 | 11.9811 | 17.98 | 72.19 | 88.7479 | 95.95 |  | 0 | 0 | 0 | 0.2715 | 0.28 | 163.91
2024-08-05 | Invernadero | 5.39 | 10.9632 | 18.68 | 54.35 | 85.0573 | 95.84 |  | 0 | 0 | 0 | 0.43458 | 1.81 | 165.72
2024-08-06 | Invernadero | 7.09 | 11.7891 | 18.25 | 65.2 | 85.584 | 94.35 |  | 0 | 0 | 0 | 0.36326 | 0.11 | 165.83
2024-08-07 | Invernadero | 9.26 | 11.7435 | 16.07 | 64.59 | 83.7989 | 93.4 |  | 0 | 0 | 0 | 0.42616 | 0 | 165.83
2024-08-08 | Invernadero | 3.1 | 10.477 | 19.13 | 51.98 | 82.0954 | 94.52 |  | 0 | 0 | 0 | 0.44471 | 4.1 | 169.93
2024-08-09 | Invernadero | 4.6 | 11.8627 | 21.89 | 45.214 | 81.2138 | 95.72 |  | 0 | 0 | 0 | 0.43578 | 2.6 | 172.53
2024-08-10 | Invernadero | 5.23 | 11.8505 | 22.44 | 54.99 | 83.7447 | 96.29 |  | 0 | 0 | 0 | 0.40287 | 1.97 | 174.5
2024-08-11 | Invernadero | 4.23 | 10.7707 | 18.83 | 70.27 | 88.4045 | 96.07 |  | 0 | 0 | 0 | 0.50393 | 2.97 | 177.47
2024-08-12 | Invernadero | 6.99 | 10.4095 | 12.38 | 93.2 | 95.5609 | 96.75 |  | 0 | 0 | 0 | 0.30227 | 0.21 | 177.68
2024-08-13 | Invernadero | 10.65 | 11.7411 | 13.59 | 86.43 | 93.2582 | 96.47 |  | 0 | 0 | 0 | 0.4156 | 0 | 177.68
2024-08-14 | Invernadero | 10.68 | 11.7942 | 13.78 | 85.06 | 91.8273 | 94.96 |  | 0 | 0 | 0 | 0.50511 | 0 | 177.68
2024-08-15 | Invernadero | 9.31 | 11.4415 | 14.05 | 84.77 | 92.2939 | 95.44 |  | 0 | 0 | 0 | 0.44686 | 0 | 177.68
2024-08-16 | Invernadero | 8.6 | 11.8497 | 18.51 | 72.83 | 90.781 | 96.88 |  | 0 | 0 | 0 | 0.45143 | 0 | 177.68
2024-08-17 | Invernadero | 7.66 | 10.8015 | 12.95 | 89.77 | 94.9607 | 96.8 |  | 0 | 0 | 0 | 0.16539 | 0 | 177.68
2024-08-18 | Invernadero | 10.44 | 12.0565 | 15.72 | 76.92 | 90.5922 | 96.31 |  | 0 | 0 | 0 | 0.61559 | 0 | 177.68
2024-08-19 | Invernadero | 10.28 | 11.5614 | 13.71 | 77.58 | 88.4522 | 93.59 |  | 0 | 0 | 0 | 0.50055 | 0 | 177.68
2024-08-20 | Invernadero | 6.99 | 11.1572 | 14.64 | 69.67 | 83.4486 | 92.21 |  | 0 | 0 | 0 | 0.58423 | 0.21 | 177.89
2024-08-21 | Invernadero | 1.78 | 9.4218 | 17.89 | 42.918 | 80.5522 | 95.72 |  | 0 | 0 | 0 | 0.18289 | 5.42 | 183.31
2024-08-22 | Invernadero | 1.22 | 9.1794 | 18.65 | 49.004 | 77.9702 | 95.16 |  | 0 | 0 | 0 | 0.56613 | 5.98 | 189.29
2024-08-23 | Invernadero | 1.57 | 9.5772 | 20.42 | 36.114 | 75.5358 | 94.67 |  | 0 | 0 | 0 | 0.66215 | 5.63 | 194.92
2024-08-24 | Invernadero | 2.09 | 11.4183 | 23.21 | 36.816 | 73.8314 | 93.66 |  | 0 | 0 | 0 | 0.4054 | 5.11 | 200.03
2024-08-25 | Invernadero | 6.11 | 10.6999 | 16.92 | 71.96 | 89.0878 | 95.85 |  | 0 | 0 | 0 | 0.32031 | 1.09 | 201.12
2024-08-26 | Invernadero | 6.9 | 12.324 | 19.46 | 57.31 | 82.6591 | 95.47 |  | 0 | 0 | 0 | 0.13329 | 0.3 | 201.42
2024-08-27 | Invernadero | 7.03 | 10.9312 | 14.42 | 78.87 | 90.3724 | 95.82 |  | 0 | 0 | 0 | 0.59339 | 0.17 | 201.59
2024-08-28 | Invernadero | 9.83 | 11.0658 | 13.71 | 80.58 | 88.5626 | 93.8 |  | 0 | 0 | 0 | 0.61677 | 0 | 201.59
2024-08-29 | Invernadero | 8.69 | 11.0097 | 16.87 | 63.44 | 83.2115 | 94.1 |  | 0 | 0 | 0 | 0.58742 | 0 | 201.59
2024-08-30 | Invernadero | 6.38 | 12.4601 | 20.04 | 50.55 | 74.227 | 91.33 |  | 0 | 0 | 0 | 0.56815 | 0.82 | 202.41
2024-08-31 | Invernadero | 3.69 | 12.6253 | 22.15 | 45.231 | 75.3872 | 93.82 |  | 0 | 0 | 0 | 0.37556 | 3.51 | 205.92
2024-09-01 | Invernadero | 5.33 | 11.0619 | 18.39 | 68.24 | 89.6558 | 95.98 |  | 0 | 0 | 0 | 0.61696 | 1.87 | 207.79
2024-09-02 | Invernadero | 9.65 | 12.8125 | 20.06 | 63.61 | 86.6948 | 96.26 |  | 0 | 0 | 0 | 0.26078 | 0 | 207.79
2024-09-03 | Invernadero | 5.18 | 11.5283 | 20.04 | 61.3 | 85.8796 | 96.18 |  | 0 | 0 | 0 | 0.45887 | 2.02 | 209.81
2024-09-04 | Invernadero | 5.32 | 11.8579 | 20.6 | 59.09 | 83.511 | 95.86 |  | 0 | 0 | 0 | 0.47726 | 1.88 | 211.69
2024-09-05 | Invernadero | 5.7 | 15.7295 | 32.18 | 44.396 | 80.1854 | 99.716 |  | 0 | 0 | 0 | 0.61174 | 1.5 | 213.19
2024-09-06 | Invernadero | 6.94 | 15.8007 | 32.31 | 41.728 | 81.2879 | 99.029 |  | 0 | 0 | 0 | 0.67672 | 0.26 | 213.45
2024-09-07 | Invernadero | 9.68 | 14.614 | 21.75 | 67.807 | 88.0402 | 96.015 |  | 0 | 0 | 0 | 0.32297 | 0 | 213.45
2024-09-08 | Invernadero | 11.5 | 13.7555 | 17.17 | 81.877 | 90.6627 | 95.45 |  | 0 | 0 | 0 | 0.1852 | 0 | 213.45
2024-09-09 | Invernadero | 12.49 | 14.0914 | 17.08 | 84.342 | 91.4885 | 95.827 |  | 0 | 0 | 0 | 0.16677 | 0 | 213.45
2024-09-10 | Invernadero | 9.23 | 15.6859 | 24.4 | 61.249 | 84.6981 | 96.765 |  | 0 | 0 | 0 | 0.40204 | 0 | 213.45
2024-09-11 | Invernadero | 5.63 | 15.8223 | 31.07 | 46.914 | 80.3938 | 99.664 |  | 0 | 0 | 0 | 0.56356 | 1.57 | 215.02
2024-09-12 | Invernadero | 10.24 | 14.2524 | 21.42 | 66.905 | 85.8059 | 94.263 |  | 0 | 0 | 0 | 0.34922 | 0 | 215.02
2024-09-13 | Invernadero | 8.28 | 10.82 | 12.63 | 84.173 | 92.2368 | 95.907 |  | 0 | 0 | 0 | 0.12608 | 0 | 215.02
2024-09-14 | Invernadero | 6.42 | 14.9754 | 30.68 | 35.628 | 76.0196 | 97.86 |  | 0 | 0 | 0 | 0.7105 | 0.78 | 215.8
2024-09-15 | Invernadero | 7.91 | 14.4186 | 23.46 | 43.2 | 80.273 | 97.113 |  | 0 | 0 | 0 | 0.53182 | 0 | 215.8
2024-09-16 | Invernadero | 11.81 | 13.5594 | 16.83 | 72.893 | 86.7583 | 92.415 |  | 0 | 0 | 0 | 0.28311 | 0 | 215.8
2024-09-17 | Invernadero | 7.77 | 14.3979 | 27.48 | 39.301 | 78.5765 | 96.605 |  | 0 | 0 | 0 | 0.64601 | 0 | 215.8
2024-09-18 | Invernadero | 4.16 | 15.0391 | 33.45 | 28.471 | 72.8061 | 98.259 |  | 0 | 0 | 0 | 0.79527 | 3.04 | 218.84
2024-09-19 | Invernadero | 4.02 | 15.2352 | 33.2 | 28.131 | 72.6353 | 98.631 |  | 0 | 0 | 0 | 0.78529 | 3.18 | 222.02
2024-09-20 | Invernadero | 5.68 | 15.0538 | 31.3 | 39.498 | 76.6706 | 98.923 |  | 0 | 0 | 0 | 0.65534 | 1.52 | 223.54
2024-09-21 | Invernadero | 7.14 | 11.4806 | 14.64 | 86.057 | 91.8679 | 97.94 |  | 0 | 0 | 0 | 0.10427 | 0.06 | 223.6
2024-09-22 | Invernadero | 11.76 | 14.6715 | 21.68 | 63.207 | 85.1525 | 95.934 |  | 0 | 0 | 0 | 0.3889 | 0 | 223.6
2024-09-23 | Invernadero | 11.38 | 13.3702 | 17.75 | 71.978 | 88.0056 | 94.722 |  | 0 | 0 | 0 | 0.27609 | 0 | 223.6
2024-09-24 | Invernadero | 11.13 | 14.0409 | 23.21 | 51.132 | 82.8188 | 95.316 |  | 0 | 0 | 0 | 0.52446 | 0 | 223.6
2024-09-25 | Invernadero | 10.36 | 13.6581 | 20.46 | 57.105 | 82.8164 | 96.256 |  | 0 | 0 | 0 | 0.4083 | 0 | 223.6
2024-09-26 | Invernadero | 7.06 | 14.94 | 28.87 | 40.68 | 77.4074 | 97.434 |  | 834.14 | 12.76 | 26.81 | 0.63726 | 0.14 | 223.74
2024-09-27 | Invernadero | 7.71 | 15.0412 | 27.19 | 47.107 | 81.0122 | 97.567 |  | 713.72 | 31.48 | 66.11 | 0.55151 | 0 | 223.74
2024-09-28 | Invernadero | 9.72 | 15.5496 | 25.1 | 49.987 | 78.5266 | 91.459 |  | 320.99 | 13.88 | 29.14 | 0.58222 | 0 | 223.74
2024-09-29 | Invernadero | 7.55 | 13.1016 | 24.79 | 49.509 | 83.62 | 97.273 |  | 473.17 | 21.29 | 44.72 | 0.48911 | 0 | 223.74
2024-09-30 | Invernadero | 11.07 | 13.0101 | 16.68 | 73.747 | 87.728 | 95.019 |  | 513.72 | 23.12 | 48.55 | 0.24764 | 0 | 223.74
2024-10-01 | Invernadero | 11.04 | 15.2382 | 24.94 | 49.381 | 79.6983 | 93.449 |  | 1210.02 | 54.45 | 114.35 | 0.58962 | 0 | 223.74
2024-10-02 | Invernadero | 10.53 | 12.4577 | 16.28 | 70.585 | 85.7271 | 93.368 |  | 1214.27 | 53.56 | 112.47 | 0.27719 | 0 | 223.74
2024-10-03 | Invernadero | 10.62 | 13.2963 | 19.16 | 60.418 | 81.2816 | 94.263 |  | 1196.63 | 54.93 | 115.34 | 0.38369 | 0 | 223.74
2024-10-04 | Invernadero | 6.56 | 15.5001 | 29.14 | 33.694 | 72.464 | 96.872 |  | 841.4 | 37.87 | 79.52 | 0.70982 | 0.64 | 224.38
2024-10-05 | Invernadero | 8.47 | 12.3114 | 16.48 | 77.684 | 93.1675 | 99.875 |  | 552.17 | 23.86 | 50.11 | 0.16237 | 0 | 224.38
2024-10-06 | Invernadero | 11.56 | 13.0213 | 16.09 | 79.932 | 94.0511 | 99.98 |  | 247.5 | 10.92 | 22.93 | 0.15875 | 0 | 224.38
2024-10-07 | Invernadero | 12.28 | 14.0041 | 16.79 | 79.588 | 93.4723 | 99.716 |  | 298.79 | 12.37 | 25.99 | 0.17126 | 0 | 224.38
2024-10-08 | Invernadero | 11.38 | 14.8544 | 20.78 | 50.338 | 81.769 | 99.901 |  | 894.48 | 41.86 | 87.91 | 0.45472 | 0 | 224.38
2024-10-09 | Invernadero | 7.74 | 14.1653 | 21.92 | 50.178 | 83.1349 | 99.98 |  | 1170.79 | 53.74 | 112.86 | 0.42036 | 0 | 224.38
2024-10-10 | Invernadero | 12.52 | 14.8701 | 19.6 | 65.456 | 85.7881 | 99.267 |  | 658.84 | 29.65 | 62.27 | 0.32195 | 0 | 224.38
2024-10-11 | Invernadero | 9.75 | 16.017 | 23.14 | 55.513 | 80.5038 | 99.901 |  | 1238.12 | 56.83 | 119.35 | 0.41702 | 0 | 224.38
2024-10-12 | Invernadero | 10.19 | 13.6707 | 18.28 | 72.037 | 91.7003 | 99.954 |  | 675.32 | 31 | 65.1 | 0.22731 | 0 | 224.38
2024-10-13 | Invernadero | 10.75 | 13.5697 | 19.5 | 68.586 | 91.5276 | 99.743 |  | 807.71 | 37.8 | 79.38 | 0.27223 | 0 | 224.38
2024-10-14 | Invernadero | 9.14 | 14.3599 | 21.58 | 58.379 | 86.4588 | 99.267 |  | 1014.36 | 47.47 | 99.7 | 0.3696 | 0 | 224.38
2024-10-15 | Invernadero | 9.99 | 12.7953 | 17.34 | 74.275 | 93.1849 | 99.532 |  | 572.8 | 26.3 | 55.23 | 0.20485 | 0 | 224.38
2024-10-16 | Invernadero | 9.18 | 13.4791 | 19.83 | 59.184 | 87.8859 | 99.716 |  | 607.28 | 27.88 | 58.55 | 0.33944 | 0 | 224.38
2024-10-17 | Invernadero | 5.8 | 13.1907 | 21.41 | 56.887 | 84.7016 | 99.796 |  | 1239.61 | 58.02 | 121.83 | 0.33746 | 1.4 | 225.78
2024-10-18 | Invernadero | 10.32 | 13.7947 | 18.93 | 70.377 | 90.8976 | 99.98 |  | 978.62 | 44.04 | 92.49 | 0.24672 | 0 | 225.78
2024-10-19 | Invernadero | 12.27 | 13.0885 | 15.65 | 80.821 | 96.2687 | 99.954 |  | 222.95 | 10.04 | 21.08 | 0.15327 | 0 | 225.78
2024-10-20 | Invernadero | 11.98 | 14.7562 | 19.41 | 58.596 | 85.0998 | 99.769 |  | 675.88 | 31.64 | 66.44 | 0.37121 | 0 | 225.78
2024-10-21 | Invernadero | 7.67 | 14.5506 | 20.8 | 57.416 | 82.145 | 99.294 |  | 1244.15 | 59.35 | 124.63 | 0.35133 | 0 | 225.78
2024-10-22 | Invernadero | 11.18 | 14.2497 | 17.44 | 70.436 | 86.4644 | 99.426 |  | 438.76 | 20.14 | 42.3 | 0.24578 | 0 | 225.78
2024-10-23 | Invernadero | 8.23 | 14.5443 | 21.31 | 51.322 | 78.7463 | 99.928 |  | 1262.21 | 60.21 | 126.44 | 0.40956 | 0 | 225.78
2024-10-24 | Invernadero | 7.49 | 14.6532 | 22.93 | 48.902 | 81.9402 | 99.822 |  | 1261.08 | 60.16 | 126.34 | 0.44316 | 0 | 225.78
2024-10-25 | Invernadero | 11.14 | 15.6806 | 22.67 | 52.241 | 82.3136 | 99.875 |  | 1194.98 | 57.01 | 119.71 | 0.46115 | 0 | 225.78
2024-10-26 | Invernadero | 10.72 | 14.443 | 19.34 | 68.137 | 88.404 | 99.954 |  | 702.33 | 33.51 | 70.36 | 0.27261 | 0 | 225.78
2024-10-27 | Invernadero | 12.49 | 14.4365 | 19.77 | 64.729 | 87.5259 | 98.153 |  | 621.72 | 29.1 | 61.11 | 0.34027 | 0 | 225.78
2024-10-28 | Invernadero | 11.73 | 14.5085 | 20.44 | 62.444 | 86.7999 | 99.532 |  | 737.08 | 34.5 | 72.45 | 0.34757 | 0 | 225.78
2024-10-29 | Invernadero | 12.41 | 14.5124 | 19.67 | 66.574 | 89.2543 | 99.346 |  | 450.16 | 21.07 | 44.25 | 0.31063 | 0 | 225.78
2024-10-30 | Invernadero | 13.08 | 14.9282 | 18.64 | 71.445 | 86.6993 | 95.773 |  | 509.81 | 23.87 | 50.12 | 0.29538 | 0 | 225.78
2024-10-31 | Invernadero | 12.89 | 14.7214 | 18.68 | 69.662 | 88.4952 | 98.419 |  | 485.73 | 22.74 | 47.76 | 0.28623 | 0 | 225.78
2024-11-01 | Invernadero | 12.72 | 14.6065 | 18.67 | 67.146 | 87.6772 | 99.954 |  | 460.05 | 21.95 | 46.1 | 0.29333 | 0 | 225.78
2024-11-02 | Invernadero | 7.68 | 15.6106 | 23.03 | 51.639 | 78.7627 | 99.901 |  | 1263.49 | 61.41 | 128.96 | 0.42274 | 0 | 225.78
2024-11-03 | Invernadero | 11.42 | 14.4609 | 18.89 | 65.849 | 86.9422 | 99.98 |  | 488.58 | 22.87 | 48.04 | 0.29429 | 0 | 225.78
2024-11-04 | Invernadero | 7.64 | 15.7055 | 24.5 | 41.139 | 74.3263 | 99.505 |  | 1263.52 | 61.41 | 128.96 | 0.54205 | 0 | 225.78
2024-11-05 | Invernadero | 7.96 | 15.8227 | 24.17 | 46.432 | 76.9774 | 99.796 |  | 1263.23 | 61.4 | 128.93 | 0.4909 | 0 | 225.78
2024-11-06 | Invernadero | 8.41 | 14.6494 | 20.82 | 58.782 | 83.9402 | 99.479 |  | 1127.48 | 54.8 | 115.08 | 0.34717 | 0 | 225.78
2024-11-07 | Invernadero | 12.06 | 14.9693 | 20.58 | 62.077 | 86.286 | 98.551 |  | 1017.91 | 50.39 | 105.82 | 0.36533 | 0 | 225.78
2024-11-08 | Invernadero | 12.21 | 14.3728 | 19.82 | 66.845 | 89.8167 | 99.901 |  | 728.93 | 35.43 | 74.4 | 0.30262 | 0 | 225.78
2024-11-09 | Invernadero | 12.8 | 14.396 | 19.44 | 68.077 | 89.4097 | 98.206 |  | 341.07 | 16.58 | 34.82 | 0.30889 | 0 | 225.78
2024-11-10 | Invernadero | 12.4 | 16.2626 | 21.34 | 59.802 | 80.5346 | 96.792 |  | 859.87 | 41.79 | 87.77 | 0.41709 | 0 | 225.78
2024-11-11 | Invernadero | 9.15 | 16.3848 | 23.45 | 49.955 | 77.5517 | 99.769 |  | 1212.92 | 57.86 | 121.5 | 0.46591 | 0 | 225.78
2024-11-12 | Invernadero | 10.66 | 14.5616 | 19.13 | 68.826 | 86.9627 | 99.822 |  | 1063.05 | 52.62 | 110.51 | 0.26553 | 0 | 225.78
2024-11-13 | Invernadero | 13.42 | 14.8788 | 16.89 | 75.153 | 87.6777 | 96.337 |  | 241.59 | 11.75 | 24.67 | 0.24553 | 0 | 225.78
2024-11-14 | Invernadero | 12.56 | 16.9595 | 21.88 | 56.357 | 76.8876 | 94.1 |  | 964.29 | 46.87 | 98.43 | 0.48674 | 0 | 225.78
2024-11-15 | Invernadero | 10.87 | 14.9362 | 20.27 | 64.729 | 85.7275 | 99.716 |  | 842.87 | 40.97 | 86.04 | 0.31447 | 0 | 225.78
2024-11-16 | Invernadero | 12.8 | 15.3799 | 20.7 | 63.786 | 85.7698 | 97.3 |  | 471.82 | 23.36 | 49.06 | 0.37109 | 0 | 225.78
2024-11-17 | Invernadero | 10.36 | 15.1749 | 20.85 | 58.069 | 82.5099 | 99.954 |  | 1070.03 | 53.93 | 113.26 | 0.37211 | 0 | 225.78
2024-11-18 | Invernadero | 11.89 | 14.6789 | 18.98 | 65.244 | 86.6185 | 97.033 |  | 1031.12 | 31.56 | 66.27 | 0.33077 | 0 | 225.78
2024-11-19 | Invernadero | 11.42 | 16.4073 | 19.3 | 64.759 | 74.0971 | 93.802 |  | 1203.12 | 41.15 | 86.41 | 0.36161 | 0 | 225.78
2024-11-20 | Invernadero | 11.04 | 14.6526 | 19.42 | 64.303 | 83.6078 | 95.719 |  | 686.01 | 33.96 | 71.32 | 0.34596 | 0 | 225.78
2024-11-21 | Invernadero | 12.26 | 14.7194 | 19.27 | 66.754 | 85.0615 | 96.015 |  | 618.51 | 30.62 | 64.31 | 0.33344 | 0 | 225.78
2024-11-22 | Invernadero | 11.8 | 15.2666 | 19.82 | 59.617 | 81.9223 | 98.312 |  | 978.91 | 49.34 | 103.62 | 0.37787 | 0 | 225.78
2024-11-23 | Invernadero | 11.52 | 16.1127 | 21.92 | 57.354 | 81.4154 | 97.94 |  | 1175.19 | 59.24 | 124.4 | 0.42551 | 0 | 225.78
2024-11-24 | Invernadero | 13.28 | 16.4309 | 21.1 | 61.77 | 82.3484 | 95.827 |  | 1046.08 | 53.67 | 112.7 | 0.4158 | 0 | 225.78
2024-11-25 | Invernadero | 12.13 | 16.3938 | 21.67 | 59.864 | 81.8034 | 99.822 |  | 1140.83 | 58.53 | 122.91 | 0.38812 | 0 | 225.78
2024-11-26 | Invernadero | 11.58 | 17.0704 | 23.55 | 45.27 | 73.9851 | 98.631 |  | 1173.88 | 60.22 | 126.47 | 0.56329 | 0 | 225.78
2024-11-27 | Invernadero | 11.17 | 16.0905 | 22.22 | 46.914 | 74.3805 | 97.674 |  | 1152.75 | 58.1 | 122.02 | 0.52658 | 0 | 225.78
2024-11-28 | Invernadero | 10.67 | 16.0307 | 21.81 | 46.914 | 72.5202 | 96.31 |  | 1161.72 | 58.56 | 122.97 | 0.52414 | 0 | 225.78
2024-11-29 | Invernadero | 11.48 | 15.2074 | 19.57 | 63.878 | 82.7583 | 98.445 |  | 1159.82 | 58.46 | 122.76 | 0.33228 | 0 | 225.78
2024-11-30 | Invernadero | 11.65 | 15.0372 | 19.19 | 64.03 | 83.8035 | 99.214 |  | 986.19 | 48.82 | 102.53 | 0.32198 | 0 | 225.78
2024-12-01 | Invernadero | 10.46 | 16.7164 | 23.9 | 36.227 | 71.0409 | 97.166 |  | 1153.51 | 58.14 | 122.1 | 0.65273 | 0 | 225.78
2024-12-02 | Invernadero | 11.66 | 15.965 | 21.05 | 51.988 | 74.6249 | 93.938 |  | 1162.87 | 58.61 | 123.09 | 0.50287 | 0 | 225.78
2024-12-03 | Invernadero | 12.17 | 15.2131 | 19.84 | 56.544 | 78.0273 | 94.1 |  | 961.41 | 48.46 | 101.77 | 0.44886 | 0 | 225.78
2024-12-04 | Invernadero | 9.52 | 15.2487 | 21.09 | 53.598 | 77.6483 | 99.055 |  | 1121.33 | 56.52 | 118.69 | 0.41171 | 0 | 225.78
2024-12-05 | Invernadero | 9.64 | 15.9792 | 21.4 | 45.238 | 70.5524 | 96.337 |  | 1138.15 | 57.37 | 120.48 | 0.5151 | 0 | 225.78
2024-12-06 | Invernadero | 9.01 | 16.1456 | 22.41 | 43.747 | 71.6534 | 95.396 |  | 1125.75 | 57.75 | 121.28 | 0.54311 | 0 | 225.78
2024-12-07 | Invernadero | 12.84 | 15.8441 | 20.44 | 58.689 | 80.2551 | 96.176 |  | 1011.46 | 51.89 | 108.97 | 0.42742 | 0 | 225.78
2024-12-08 | Invernadero | 10.47 | 16.0793 | 20.83 | 52.747 | 76.0122 | 97.3 |  | 1087.72 | 56.78 | 119.24 | 0.44409 | 0 | 225.78
2024-12-09 | Invernadero | 11.63 | 15.5353 | 19.75 | 59.091 | 78.6287 | 96.229 |  | 1087.24 | 55.78 | 117.14 | 0.39823 | 0 | 225.78
2024-12-10 | Invernadero | 12.54 | 15.1874 | 19.63 | 63.146 | 82.5731 | 96.042 |  | 746.66 | 38.31 | 80.45 | 0.37306 | 0 | 225.78
2024-12-11 | Invernadero | 12.94 | 15.3101 | 19.18 | 69.334 | 83.3344 | 93.802 |  | 972.55 | 48.15 | 101.11 | 0.33643 | 0 | 225.78
2024-12-12 | Invernadero | 13.64 | 16.2115 | 20.21 | 57.976 | 76.5554 | 87.648 |  | 860.57 | 43.38 | 91.09 | 0.52433 | 0 | 225.78
2024-12-13 | Invernadero | 11.89 | 15.337 | 18.99 | 67.326 | 82.5291 | 95.073 |  | 801.94 | 41.14 | 86.4 | 0.32981 | 0 | 225.78
2024-12-14 | Invernadero | 13.04 | 15.2043 | 19.28 | 65.486 | 85.0447 | 96.203 |  | 536.2 | 27.03 | 56.76 | 0.35188 | 0 | 225.78
2024-12-15 | Invernadero | 12.3 | 15.4563 | 19.72 | 65.94 | 83.731 | 97.193 |  | 679.94 | 34.28 | 71.98 | 0.33539 | 0 | 225.78
2024-12-16 | Invernadero | 11.33 | 15.1424 | 19.25 | 66.423 | 84.0343 | 98.419 |  | 732.71 | 36.94 | 77.57 | 0.30543 | 0 | 225.78
2024-12-17 | Invernadero | 12.35 | 15.4107 | 19.65 | 64.911 | 81.9623 | 94.992 |  | 610.34 | 30.77 | 64.61 | 0.36454 | 0 | 225.78
2024-12-18 | Invernadero | 12.62 | 15.749 | 20.62 | 62.107 | 80.9919 | 93.15 |  | 677.41 | 34.15 | 71.71 | 0.42317 | 0 | 225.78
2024-12-19 | Invernadero | 12.45 | 15.0706 | 18.88 | 49 | 87.2097 | 97.06 |  | 466.86 | 23.54 | 49.43 | 0.48 | 0 | 225.78
2024-12-20 | Invernadero | 13.71 | 15.9449 | 20.13 | 65.97 | 83.9657 | 94.263 |  | 754.32 | 38.02 | 79.85 | 0.38334 | 0 | 225.78
2024-12-21 | Invernadero | 12.03 | 15.6901 | 19.72 | 69.304 | 86.5513 | 98.392 |  | 924.09 | 46.58 | 97.81 | 0.29135 | 0 | 225.78
2024-12-22 | Invernadero | 13.94 | 16.4555 | 20.79 | 66.785 | 85.3154 | 96.444 |  | 847.13 | 42.7 | 89.68 | 0.36459 | 0 | 225.78
2024-12-23 | Invernadero | 14.82 | 16.624 | 20.87 | 68.886 | 87.1031 | 97.727 |  | 495.49 | 24.98 | 52.46 | 0.34121 | 0 | 225.78
2024-12-24 | Invernadero | 14.88 | 16.8784 | 20.34 | 67.657 | 82.8069 | 94.479 |  | 681.67 | 34.37 | 72.17 | 0.38127 | 0 | 225.78
2024-12-25 | Invernadero | 15.81 | 17.1645 | 20.33 | 66.664 | 80.4172 | 87.398 |  | 640.49 | 32.29 | 67.82 | 0.47617 | 0 | 225.78
2024-12-26 | Invernadero | 14.9 | 17.1915 | 20.27 | 65.789 | 79.2922 | 93.015 |  | 570.06 | 29.25 | 61.43 | 0.41417 | 0 | 225.78
2024-12-27 | Invernadero | 13.91 | 18.4571 | 22.88 | 54.416 | 72.5239 | 88.676 |  | 1088 | 56.8 | 119.28 | 0.60203 | 0 | 225.78
2024-12-28 | Invernadero | 12.78 | 18.0411 | 22.9 | 57.603 | 75.3291 | 92.579 |  | 1152.32 | 58.08 | 121.97 | 0.50897 | 0 | 225.78
2024-12-29 | Invernadero | 14.72 | 17.4336 | 21.5 | 66.393 | 82.213 | 94.263 |  | 642.64 | 32.4 | 68.04 | 0.40884 | 0 | 225.78
2024-12-30 | Invernadero | 15.59 | 16.9581 | 19.16 | 75.562 | 84.5831 | 92.552 |  | 349.49 | 16.68 | 35.03 | 0.31635 | 0 | 225.78
2024-12-31 | Invernadero | 15.32 | 17.4789 | 22.32 | 41.2 | 83.0294 | 94.317 |  | 632.9 | 31.34 | 65.81 | 0.70056 | 0 | 225.78
2025-01-01 | Invernadero | 15.05 | 16.8991 | 20.45 | 67.957 | 84.6112 | 94.371 |  | 570.23 | 28.24 | 59.3 | 0.3827 | 0 | 0
2025-01-02 | Invernadero | 11.93 | 16.5688 | 21.57 | 65.395 | 83.3113 | 97.38 |  | 732.74 | 36.28 | 76.19 | 0.35499 | 0 | 0
2025-01-03 | Invernadero | 14.81 | 17.1966 | 21.36 | 66.061 | 82.0811 | 94.506 |  | 690.34 | 34.8 | 73.08 | 0.40913 | 0 | 0
2025-01-04 | Invernadero | 14.94 | 18.0742 | 22.23 | 62.352 | 78.0333 | 90.113 |  | 1121.64 | 57.55 | 120.86 | 0.5089 | 0 | 0
2025-01-05 | Invernadero | 14.37 | 18.7839 | 25.01 | 53.976 | 77.742 | 92.306 |  | 1035.98 | 52.22 | 109.66 | 0.61609 | 0 | 0
2025-01-06 | Invernadero | 16.34 | 18.7535 | 23.14 | 61.832 | 79.2779 | 91.102 |  | 638.49 | 32.19 | 67.61 | 0.54147 | 0 | 0
2025-01-07 | Invernadero | 15.9 | 19.0588 | 23.57 | 57.447 | 77.2784 | 95.262 |  | 665.88 | 33.58 | 70.51 | 0.54389 | 0 | 0
2025-01-08 | Invernadero | 13.02 | 18.3619 | 23.41 | 61.249 | 78.5898 | 95.046 |  | 941.01 | 49.13 | 103.17 | 0.45717 | 0 | 0
2025-01-09 | Invernadero | 15.34 | 18.0356 | 22.24 | 65.758 | 82.4177 | 92.633 |  | 504.28 | 25.43 | 53.4 | 0.4512 | 0 | 0
2025-01-10 | Invernadero | 15.45 | 17.8923 | 20.98 | 71.297 | 82.4253 | 90.36 |  | 478.95 | 24.15 | 50.71 | 0.40108 | 0 | 0
2025-01-11 | Invernadero | 16.06 | 17.9007 | 22.03 | 65.214 | 81.6542 | 93.178 |  | 526.02 | 26.05 | 54.71 | 0.45843 | 0 | 0
2025-01-12 | Invernadero | 15.69 | 18.4111 | 21.99 | 63.634 | 79.2873 | 89.672 |  | 426.01 | 21.1 | 44.31 | 0.50793 | 0 | 0
2025-01-13 | Invernadero | 13.66 | 19.4067 | 25.42 | 55.732 | 77.385 | 96.926 |  | 1176.96 | 56.15 | 117.91 | 0.53793 | 0 | 0
2025-01-14 | Invernadero | 16.37 | 19.0166 | 23.11 | 65.789 | 80.9972 | 92.333 |  | 754.7 | 37.37 | 78.49 | 0.48179 | 0 | 0
2025-01-15 | Invernadero | 16.82 | 18.8826 | 23.13 | 64.789 | 79.7505 | 88.288 |  | 886.28 | 43.89 | 92.17 | 0.54775 | 0 | 0
2025-01-16 | Invernadero | 15.5 | 19.6618 | 24.14 | 61.556 | 78.914 | 93.802 |  | 1126.01 | 57.77 | 121.32 | 0.51614 | 0 | 0
2025-01-17 | Invernadero | 14.85 | 18.3021 | 22.69 | 65.486 | 82.4858 | 95.1 |  | 783.59 | 40.21 | 84.43 | 0.42687 | 0 | 0
2025-01-18 | Invernadero | 13.65 | 18.54 | 23.93 | 50.942 | 75.6344 | 95.665 |  | 1040.23 | 52.44 | 110.12 | 0.57899 | 0 | 0
2025-01-19 | Invernadero | 12.08 | 16.3743 | 20.75 | 64.88 | 82.7624 | 96.122 |  | 604.72 | 31.03 | 65.15 | 0.36406 | 0 | 0
2025-01-20 | Invernadero | 13.06 | 16.6747 | 21.59 | 60.88 | 82.5139 | 94.533 |  | 634.47 | 30.84 | 64.77 | 0.44097 | 0 | 0
2025-01-21 | Invernadero | 13.62 | 17.5904 | 22.96 | 57.416 | 79.0165 | 94.29 |  | 839.61 | 40.81 | 85.71 | 0.50755 | 0 | 0
2025-01-22 | Invernadero | 13.78 | 18.3328 | 23.66 | 61.678 | 79.4335 | 94.722 |  | 920.99 | 37.31 | 78.35 | 0.47073 | 0 | 0
2025-01-23 | Invernadero | 14.13 | 18.4165 | 23.72 | 56.576 | 77.9917 | 94.938 |  | 1169.26 | 57.89 | 121.56 | 0.53023 | 0 | 0
2025-01-24 | Invernadero | 14.02 | 16.7743 | 21.48 | 67.837 | 86.0828 | 95.342 |  | 1266.87 | 27.37 | 57.48 | 0.37406 | 0 | 0
2025-01-25 | Invernadero | 14.28 | 18.4685 | 23.24 | 62.535 | 79.4131 | 95.558 |  | 0 | 0 | 0 | 0.45358 | 0 | 0
2025-01-26 | Invernadero | 11.98 | 17.4106 | 23.37 | 59.925 | 81.1446 | 96.846 |  | 0 | 0 | 0 | 0.43709 | 0 | 0
2025-01-27 | Invernadero | 14.2 | 17.2374 | 21.79 | 64.06 | 82.9408 | 95.639 |  | 0 | 0 | 0 | 0.41577 | 0 | 0
2025-01-28 | Invernadero | 13.73 | 17.2865 | 22.02 | 66.634 | 83.9008 | 96.578 |  | 0 | 0 | 0 | 0.37668 | 0 | 0
2025-01-29 | Invernadero | 12.61 | 16.7721 | 21.1 | 68.915 | 84.6223 | 96.31 |  | 666.61 | 28.8 | 60.48 | 0.33384 | 0 | 0
2025-01-30 | Invernadero | 12.36 | 18.3145 | 24.49 | 54.792 | 78.3971 | 96.953 |  | 901.86 | 43.84 | 92.06 | 0.51145 | 0 | 0
2025-01-31 | Invernadero | 13.96 | 18.4635 | 22.87 | 62.321 | 80.3075 | 95.988 |  | 763.58 | 36.44 | 76.51 | 0.4416 | 0 | 0
2025-02-01 | Invernadero | 12.47 | 18.1094 | 23.36 | 61.187 | 81.0642 | 97.434 |  | 815.2 | 39.63 | 83.22 | 0.42475 | 0 | 0
2025-02-02 | Invernadero | 14.69 | 17.8247 | 22.94 | 63.817 | 82.74 | 94.154 |  | 748.64 | 35.72 | 75.01 | 0.45647 | 0 | 0
2025-02-03 | Invernadero | 12.79 | 18.108 | 25.29 | 58.038 | 82.0065 | 97.647 |  | 1182.54 | 58.54 | 122.93 | 0.4881 | 0 | 0
2025-02-04 | Invernadero | 13.78 | 18.5702 | 24.11 | 62.933 | 81.42 | 95.181 |  | 1159.66 | 57.41 | 120.56 | 0.45862 | 0 | 0
2025-02-05 | Invernadero | 15.13 | 19.0247 | 24.86 | 60.542 | 80.8798 | 94.83 |  | 1159.19 | 57.39 | 120.51 | 0.5216 | 0 | 0
2025-02-06 | Invernadero | 14.27 | 20.3369 | 26.84 | 53.881 | 73.7237 | 91.732 |  | 684.16 | 33.26 | 69.84 | 0.65804 | 0 | 0
2025-02-07 | Invernadero | 15.22 | 19.8789 | 25.39 | 61.064 | 77.2931 | 91.102 |  | 753.03 | 36.6 | 76.87 | 0.56989 | 0 | 0
2025-02-08 | Invernadero | 15.37 | 22.3334 | 34.34 | 40.188 | 72.427 | 93.883 |  | 1131.9 | 54 | 113.4 | 1.0353 | 0 | 0
2025-02-09 | Invernadero | 13.51 | 19.644 | 28.98 | 48.39 | 75.7859 | 94.587 |  | 779.57 | 36.5 | 76.65 | 0.71982 | 0 | 0
2025-02-10 | Invernadero | 14.15 | 17.6139 | 22.73 | 65.092 | 81.6849 | 91.951 |  | 1046.99 | 50.9 | 106.88 | 0.45573 | 0 | 0
2025-02-11 | Invernadero | 13.92 | 18.7978 | 24.87 | 50.306 | 74.0646 | 92.933 |  | 1177.23 | 57.22 | 120.17 | 0.63917 | 0 | 0
2025-02-12 | Invernadero | 13.29 | 17.544 | 25.04 | 48.134 | 77.7662 | 93.612 |  | 940.68 | 44.04 | 92.49 | 0.64665 | 0 | 0
2025-02-13 | Invernadero | 12.57 | 17.0725 | 23.11 | 59.493 | 79.411 | 93.395 |  | 807.06 | 37.78 | 79.34 | 0.48132 | 0 | 0
2025-02-14 | Invernadero | 13.9 | 17.1835 | 25.61 | 51.829 | 80.6719 | 92.333 |  | 604.56 | 28.85 | 60.58 | 0.64299 | 0 | 0
2025-02-15 | Invernadero | 13.58 | 18.6253 | 27.64 | 47.396 | 75.5681 | 93.015 |  | 1066.95 | 31.69 | 66.56 | 0.72342 | 0 | 0
2025-02-16 | Invernadero | 12.57 | 18.759 | 27.46 | 49.573 | 74.312 | 92.497 |  | 809.49 | 37.89 | 79.58 | 0.67791 | 0 | 0
2025-02-17 | Invernadero | 14.24 | 18.5923 | 27.98 | 52.368 | 80.8135 | 94.046 |  | 779.26 | 36.48 | 76.6 | 0.67086 | 0 | 0
2025-02-18 | Invernadero | 15.22 | 20.1489 | 32.23 | 44.331 | 76.9358 | 93.748 |  | 510.46 | 23.89 | 50.18 | 0.9087 | 0 | 0
2025-02-19 | Invernadero | 13.29 | 19.6309 | 31.49 | 43.812 | 77.8344 | 93.721 |  | 666.32 | 30.59 | 64.25 | 0.84563 | 0 | 0
2025-02-20 | Invernadero | 15.29 | 18.9758 | 27.06 | 60.388 | 80.5891 | 89.561 |  | 915.09 | 42.01 | 88.23 | 0.62911 | 0 | 0
2025-02-21 | Invernadero | 15.04 | 17.7126 | 23.42 | 66.393 | 85.3802 | 92.388 |  | 815.18 | 38.15 | 80.13 | 0.45941 | 0 | 0
2025-02-22 | Invernadero | 15.29 | 19.1211 | 30.15 | 51.544 | 80.5518 | 91.924 |  | 572.86 | 26.82 | 56.31 | 0.78077 | 0 | 0
2025-02-23 | Invernadero | 15.53 | 18.5729 | 26.42 | 57.541 | 82.1338 | 93.286 |  | 451.99 | 21.16 | 44.44 | 0.61053 | 0 | 0
2025-02-24 | Invernadero | 13.08 | 19.1761 | 26.16 | 56.544 | 77.1857 | 95.181 |  | 402.34 | 18.84 | 39.56 | 0.55126 | 0 | 0
2025-02-25 | Invernadero | 15.21 | 22.0306 | 35.4 | 40.09 | 74.1372 | 92.661 |  | 549.79 | 14.85 | 31.19 | 1.0847 | 0 | 0
2025-02-26 | Invernadero | 14.65 | 20.0491 | 28.43 | 50.783 | 76.4594 | 92.851 |  | 630.28 | 28.94 | 60.77 | 0.7245 | 0 | 0
2025-02-27 | Invernadero | 11.88 | 18.4387 | 27.6 | 47.717 | 76.1204 | 95.827 |  | 564.92 | 25.94 | 54.47 | 0.6495 | 0 | 0
2025-02-28 | Invernadero | 13.6 | 18.8848 | 26.33 | 52.368 | 77.9819 | 95.45 |  | 848.91 | 38.97 | 81.84 | 0.60876 | 0 | 0
2025-03-01 | Invernadero | 14.66 | 18.2183 | 22.99 | 64.911 | 81.5474 | 94.479 |  | 827.74 | 37.26 | 78.24 | 0.44133 | 0 | 0
2025-03-02 | Invernadero | 15.73 | 19.3472 | 25.02 | 56.825 | 77.7377 | 88.177 |  | 683.66 | 31.39 | 65.91 | 0.65808 | 0 | 0
2025-03-03 | Invernadero | 13.07 | 19.6169 | 28.13 | 52.146 | 77.0019 | 95.639 |  | 922.37 | 42.34 | 88.92 | 0.63351 | 0 | 0
2025-03-04 | Invernadero | 13.18 | 19.0168 | 27.45 | 51.037 | 78.1472 | 95.719 |  | 921.24 | 42.29 | 88.81 | 0.63474 | 0 | 0
2025-03-05 | Invernadero | 12.67 | 17.5231 | 23.29 | 61.464 | 80.593 | 94.749 |  | 641.33 | 29.44 | 61.83 | 0.45131 | 0 | 0
2025-03-06 | Invernadero | 13.33 | 17.9326 | 29.53 | 53.85 | 80.2627 | 92.77 |  | 614.05 | 27.64 | 58.04 | 0.68152 | 0 | 0
2025-03-07 | Invernadero | 14.04 | 18.6734 | 26.82 | 53.944 | 79.0565 | 92.47 |  | 881.86 | 39.69 | 83.35 | 0.64337 | 0 | 0
2025-03-08 | Invernadero | 14.48 | 18.3334 | 29.93 | 47.396 | 81.5873 | 93.259 |  | 875.75 | 40.2 | 84.42 | 0.79438 | 0 | 0
2025-03-09 | Invernadero | 14.57 | 18.7366 | 28.29 | 52.683 | 80.6804 | 91.76 |  | 660.47 | 30.32 | 63.67 | 0.70931 | 0 | 0
2025-03-10 | Invernadero | 14.22 | 18.4078 | 27.68 | 52.999 | 80.2131 | 91.978 |  | 640.25 | 28.24 | 59.31 | 0.68211 | 0 | 0
2025-03-11 | Invernadero | 14.89 | 18.7366 | 26.58 | 49.987 | 76.4749 | 91.02 |  | 884.25 | 39.8 | 83.57 | 0.72172 | 0 | 0
2025-03-12 | Invernadero | 11.98 | 17.9933 | 25.45 | 55.325 | 77.6639 | 94.857 |  | 545.23 | 24.54 | 51.53 | 0.53769 | 0 | 0
2025-03-13 | Invernadero | 12.96 | 17.4516 | 25.98 | 62.107 | 82.7308 | 93.096 |  | 352.79 | 15.57 | 32.69 | 0.5068 | 0 | 0
2025-03-14 | Invernadero | 14.88 | 17.9446 | 24.26 | 64.273 | 83.195 | 93.259 |  | 302.45 | 13.61 | 28.59 | 0.48345 | 0 | 0
2025-03-15 | Invernadero | 16.01 | 19.4225 | 28.21 | 56.326 | 80.7381 | 92.142 |  | 811.51 | 35.07 | 73.64 | 0.68582 | 0 | 0
2025-03-16 | Invernadero | 14.67 | 19.267 | 27.08 | 54.855 | 78.4274 | 90.69 |  | 894.97 | 40.28 | 84.58 | 0.67197 | 0 | 0
2025-03-17 | Invernadero | 12.2 | 16.9532 | 25.34 | 59.431 | 83.538 | 95.396 |  | 607.99 | 26.82 | 56.31 | 0.48924 | 0 | 0
2025-03-18 | Invernadero | 14.4 | 16.536 | 20.24 | 74.861 | 87.9459 | 93.992 |  | 306.27 | 13.51 | 28.37 | 0.30795 | 0 | 0
2025-03-19 | Invernadero | 15.27 | 16.8932 | 20.52 | 74.919 | 86.4207 | 92.661 |  | 375.35 | 16.56 | 34.77 | 0.33237 | 0 | 0
2025-03-20 | Invernadero | 14.55 | 16.7748 | 21.79 | 70.347 | 86.379 | 95.181 |  | 628.16 | 26.58 | 55.82 | 0.35957 | 0 | 0
2025-03-21 | Invernadero | 13.39 | 17.8734 | 29.37 | 42.999 | 76.3999 | 89.478 |  | 495.93 | 17.86 | 37.51 | 0.85945 | 0 | 0
2025-03-22 | Invernadero | 9.64 | 17.4372 | 29.57 | 49.828 | 78.2052 | 96.203 |  | 207.42 | 8.78 | 18.44 | 0.61571 | 0 | 0
2025-03-23 | Invernadero | 12.97 | 18.8435 | 29.12 | 45.044 | 78.5659 | 94.317 |  | 187.12 | 7.92 | 16.64 | 0.75613 | 0 | 0
2025-03-24 | Invernadero | 11.09 | 18.1385 | 29.66 | 48.07 | 75.9136 | 95.235 |  | 235.92 | 9.99 | 20.97 | 0.67839 | 0 | 0
2025-03-25 | Invernadero | 11.89 | 18.7226 | 31.95 | 44.299 | 78.3372 | 95.477 |  | 699.24 | 30.21 | 63.45 | 0.79227 | 0 | 0
2025-03-26 | Invernadero | 10.64 | 17.8331 | 27.34 | 51.829 | 78.9014 | 96.524 |  | 852.32 | 36.82 | 77.33 | 0.56709 | 0 | 0
2025-03-27 | Invernadero | 11.01 | 17.5379 | 29.54 | 46.786 | 77.8293 | 96.015 |  | 586.44 | 25.34 | 53.22 | 0.68021 | 0 | 0
2025-03-28 | Invernadero | 12.12 | 16.8286 | 29.48 | 46.174 | 79.1166 | 93.15 |  | 735.32 | 31.11 | 65.33 | 0.74529 | 0 | 0
2025-03-29 | Invernadero | 9.34 | 15.5707 | 29.62 | 46.109 | 81.9195 | 95.665 |  | 616.04 | 26.62 | 55.9 | 0.65914 | 0 | 0
2025-03-30 | Invernadero | 9.58 | 16.2765 | 29.69 | 46.56 | 79.7131 | 96.149 |  | 838.87 | 36.25 | 76.12 | 0.65483 | 0 | 0
2025-03-31 | Invernadero | 11.08 | 16.9062 | 27.89 | 49.605 | 79.4717 | 94.56 |  | 812.61 | 35.11 | 73.73 | 0.63227 | 0 | 0
2025-04-01 | Invernadero | 10.99 | 16.1056 | 27.28 | 49.924 | 81.5683 | 93.015 |  | 767.42 | 33.15 | 69.63 | 0.63223 | 0 | 0
2025-04-02 | Invernadero | 8.26 | 15.5485 | 25.31 | 47.653 | 76.8612 | 97.327 |  | 655.43 | 27.73 | 58.23 | 0.52585 | 0 | 0
2025-04-03 | Invernadero | 9.21 | 16.9222 | 29.96 | 39.071 | 76.8704 | 94.29 |  | 785.44 | 33.93 | 71.26 | 0.75931 | 0 | 0
2025-04-04 | Invernadero | 11.5 | 16.4551 | 26.95 | 53.094 | 81.6023 | 92.442 |  | 644.51 | 26.69 | 56.05 | 0.60685 | 0 | 0
2025-04-05 | Invernadero | 10.94 | 15.6526 | 25.81 | 56.139 | 84.0798 | 94.884 |  | 379.47 | 15.72 | 33 | 0.51748 | 0 | 0
2025-04-06 | Invernadero | 13.02 | 18.1155 | 27.73 | 45.173 | 75.7441 | 91.185 |  | 812.06 | 34.35 | 72.14 | 0.76151 | 0 | 0
2025-04-07 | Invernadero | 11.5 | 17.3536 | 29.21 | 43.325 | 77.9903 | 94.263 |  | 803.78 | 32.56 | 68.37 | 0.74587 | 0 | 0
2025-04-08 | Invernadero | 8.74 | 15.3826 | 26.94 | 48.583 | 79.3048 | 96.229 |  | 291.74 | 7.62 | 16 | 0.56383 | 0 | 0
2025-04-09 | Invernadero | 9.36 | 15.8956 | 27.37 | 53.188 | 81.1943 | 95.558 |  | 0 | 0 | 0 | 0.5412 | 0 | 0
2025-04-10 | Invernadero | 11.41 | 14.6375 | 18.08 | 75.97 | 87.4324 | 93.829 |  | 0 | 0 | 0 | 0.25332 | 0 | 0
2025-04-11 | Invernadero | 8.24 | 15.5226 | 29.9 | 40.877 | 81.0178 | 98.1 |  | 0 | 0 | 0 | 0.67339 | 0 | 0
2025-04-12 | Invernadero | 8.21 | 16.5081 | 30.54 | 48.519 | 81.0892 | 97.14 |  | 0 | 0 | 0 | 0.61115 | 0 | 0
2025-04-13 | Invernadero | 8.5 | 15.4025 | 30.65 | 46.946 | 82.7444 | 97.514 |  | 0 | 0 | 0 | 0.63245 | 0 | 0
2025-04-14 | Invernadero | 10.7 | 16.1553 | 29.11 | 56.045 | 84.6473 | 94.965 |  | 0 | 0 | 0 | 0.5694 | 0 | 0
2025-04-15 | Invernadero | 12.16 | 14.626 | 17.95 | 81.306 | 89.7566 | 94.56 |  | 0 | 0 | 0 | 0.20651 | 0 | 0
2025-04-16 | Invernadero | 12.89 | 17.3291 | 30.45 | 45.011 | 81.979 | 94.857 |  | 0 | 0 | 0 | 0.77907 | 0 | 0
2025-04-17 | Invernadero | 11.38 | 17.3431 | 29.25 | 53.188 | 81.2553 | 93.123 |  | 0 | 0 | 0 | 0.64004 | 0 | 0
2025-04-18 | Invernadero | 11.18 | 17.086 | 30.68 | 53.441 | 82.5071 | 94.371 |  | 0 | 0 | 0 | 0.64617 | 0 | 0
2025-04-19 | Invernadero | 10.46 | 16.7384 | 30.56 | 58.875 | 85.1536 | 95.046 |  | 0 | 0 | 0 | 0.55597 | 0 | 0
2025-04-20 | Invernadero | 9.33 | 17.9174 | 32.58 | 43.26 | 78.7527 | 98.02 |  | 0 | 0 | 0 | 0.72817 | 0 | 0
2025-04-21 | Invernadero | 9.39 | 17.5146 | 31.88 | 45.238 | 76.932 | 94.127 |  | 0 | 0 | 0 | 0.73726 | 0 | 0
2025-04-22 | Invernadero | 9.29 | 17.9194 | 31.62 | 52.62 | 80.2649 | 97.674 |  | 0 | 0 | 0 | 0.5977 | 0 | 0
2025-04-23 | Invernadero | 8.91 | 16.4349 | 30.25 | 50.115 | 81.8932 | 97.193 |  | 0 | 0 | 0 | 0.60021 | 0 | 0
2025-04-24 | Invernadero | 12.05 | 14.5299 | 18.3 | 81.392 | 89.5746 | 94.479 |  | 0 | 0 | 0 | 0.20807 | 0 | 0
2025-04-25 | Invernadero | 12.63 | 14.9854 | 20.66 | 42.2 | 87.4223 | 94.29 |  | 0 | 0 | 0 | 0.60162 | 0 | 0
2025-04-26 | Invernadero | 10.98 | 15.5199 | 25.94 | 55.075 | 83.8208 | 94.182 |  | 0 | 0 | 0 | 0.539 | 0 | 0
2025-04-27 | Invernadero | 9.61 | 16.683 | 30.66 | 47.589 | 79.3417 | 97.594 |  | 0 | 0 | 0 | 0.64626 | 0 | 0
2025-04-28 | Invernadero | 7.45 | 15.3358 | 30.73 | 44.59 | 78.0546 | 95.423 |  | 0 | 0 | 0 | 0.66278 | 0 | 0
2025-04-29 | Invernadero | 9.43 | 15.4055 | 28.74 | 58.782 | 84.489 | 95.127 |  | 0 | 0 | 0 | 0.50909 | 0 | 0
2025-04-30 | Invernadero | 8.09 | 13.2714 | 23.46 | 66.302 | 88.3429 | 96.685 |  | 0 | 0 | 0 | 0.3317 | 0 | 0
2025-05-01 | Invernadero | 8.44 | 13.358 | 18.27 | 79.214 | 91.0149 | 96.578 |  | 0 | 0 | 0 | 0.18554 | 0 | 0
2025-05-02 | Invernadero | 8.94 | 14.6597 | 26.25 | 58.348 | 85.6318 | 95.396 |  | 0 | 0 | 0 | 0.46534 | 0 | 0
2025-05-03 | Invernadero | 6.99 | 14.8906 | 29.06 | 45.399 | 81.4193 | 98.896 |  | 0 | 0 | 0 | 0.57578 | 0.21 | 0.21
2025-05-04 | Invernadero | 7.97 | 10.0212 | 15.33 | 90.333 | 94.4129 | 97.086 |  | 0 | 0 | 0 | 0.086213 | 0 | 0.21
2025-05-05 | Invernadero | 8.93 | 20.1692 | 30.83 | 40.123 | 70.7248 | 98.817 |  | 0 | 0 | 0 | 0.70859 | 0 | 0.21
2025-05-06 | Invernadero | 6.83 | 13.9531 | 25.89 | 56.076 | 84.175 | 96.819 |  | 0 | 0 | 0 | 0.4382 | 0.37 | 0.58
2025-05-07 | Invernadero | 9.01 | 15.4324 | 25.66 | 57.572 | 83.1218 | 94.668 |  | 0 | 0 | 0 | 0.47265 | 0 | 0.58
2025-05-08 | Invernadero | 6.36 | 14.5647 | 28.12 | 52.336 | 82.6824 | 99.002 |  | 0 | 0 | 0 | 0.47869 | 0.84 | 1.42
2025-05-09 | Invernadero | 11.68 | 13.8367 | 17.51 | 82.076 | 90.5101 | 95.046 |  | 0 | 0 | 0 | 0.19005 | 0 | 1.42
2025-05-10 | Invernadero | 9.66 | 15.1399 | 26.07 | 59.802 | 84.9689 | 94.587 |  | 0 | 0 | 0 | 0.46672 | 0 | 1.42
2025-05-11 | Invernadero | 7.55 | 13.8062 | 22.25 | 68.766 | 87.0006 | 96.39 |  | 0 | 0 | 0 | 0.2952 | 0 | 1.42
2025-05-12 | Invernadero | 8.42 | 15.159 | 27.42 | 56.451 | 84.2042 | 92.987 |  | 0 | 0 | 0 | 0.51918 | 0 | 1.42
2025-05-13 | Invernadero | 5.87 | 13.5323 | 26.5 | 55.075 | 85.7521 | 99.901 |  | 0 | 0 | 0 | 0.41419 | 1.33 | 2.75
2025-05-14 | Invernadero | 9.98 | 16.2765 | 29.52 | 55.419 | 83.9555 | 96.765 |  | 0 | 0 | 0 | 0.55044 | 0 | 2.75
2025-05-15 | Invernadero | 8.73 | 16.1737 | 28.66 | 58.72 | 84.4716 | 98.1 |  | 0 | 0 | 0 | 0.46546 | 0 | 2.75
2025-05-16 | Invernadero | 9.31 | 16.3714 | 29.16 | 57.572 | 84.7999 | 98.073 |  | 0 | 0 | 0 | 0.49452 | 0 | 2.75
2025-05-17 | Invernadero | 9.72 | 16.1357 | 28.4 | 56.918 | 84.8947 | 97.94 |  | 0 | 0 | 0 | 0.49783 | 0 | 2.75
2025-05-18 | Invernadero | 8.5 | 13.4772 | 18.82 | 81.734 | 91.1288 | 97.033 |  | 0 | 0 | 0 | 0.16601 | 0 | 2.75
2025-05-19 | Invernadero | 12.33 | 13.654 | 15.74 | 89.782 | 93.0512 | 95.396 |  | 0 | 0 | 0 | 0.11874 | 0 | 2.75
2025-05-20 | Invernadero | 11.27 | 15.7058 | 26.33 | 60.849 | 86.231 | 96.015 |  | 0 | 0 | 0 | 0.46805 | 0 | 2.75
2025-05-21 | Invernadero | 8.89 | 14.21 | 26.25 | 60.818 | 86.5885 | 95.988 |  | 0 | 0 | 0 | 0.43385 | 0 | 2.75
2025-05-22 | Invernadero | 9.02 | 15.0958 | 29.09 | 46.399 | 87.3903 | 98.551 |  | 0 | 0 | 0 | 0.60691 | 0 | 2.75
2025-05-23 | Invernadero | 10.36 | 16.1754 | 28.63 | 55.451 | 85.3952 | 98.392 |  | 0 | 0 | 0 | 0.523 | 0 | 2.75
2025-05-24 | Invernadero | 7.5 | 13.9774 | 25.8 | 52.051 | 82.3157 | 97.78 |  | 0 | 0 | 0 | 0.47539 | 0 | 2.75
2025-05-25 | Invernadero | 8.59 | 12.9853 | 21.8 | 61.954 | 87.3429 | 95.665 |  | 0 | 0 | 0 | 0.36593 | 0 | 2.75
2025-05-26 | Invernadero | 6.42 | 12.6444 | 26.01 | 56.076 | 86.8414 | 99.082 |  | 0 | 0 | 0 | 0.41331 | 0.78 | 3.53
2025-05-27 | Invernadero | 7.77 | 11.2957 | 14.11 | 87.481 | 93.9367 | 97.594 |  | 0 | 0 | 0 | 0.097571 | 0 | 3.53
2025-05-28 | Invernadero | 10.97 | 12.2985 | 14.46 | 81.877 | 91.3756 | 96.39 |  | 0 | 0 | 0 | 0.15975 | 0 | 3.53
2025-05-29 | Invernadero | 7.61 | 13.5468 | 23.74 | 58.627 | 83.8377 | 92.96 |  | 0 | 0 | 0 | 0.43109 | 0 | 3.53
2025-05-30 | Invernadero | 7.73 | 11.792 | 18.83 | 72.805 | 90.4198 | 96.551 |  | 0 | 0 | 0 | 0.23373 | 0 | 3.53
2025-05-31 | Invernadero | 7.14 | 13.6771 | 24.62 | 53.094 | 82.75 | 94.371 |  | 0 | 0 | 0 | 0.47397 | 0.06 | 3.59
2025-06-01 | Invernadero | 4.41 | 12.2433 | 24.74 | 55.826 | 85.7413 | 99.346 |  | 0 | 0 | 0 | 0.3719 | 2.79 | 6.38
2025-06-02 | Invernadero | 8.76 | 12.6426 | 18.43 | 70.912 | 88.7388 | 94.019 |  | 0 | 0 | 0 | 0.27302 | 0 | 6.38
2025-06-03 | Invernadero | 4.35 | 12.9653 | 26.94 | 45.819 | 81.0849 | 99.743 |  | 0 | 0 | 0 | 0.48381 | 2.85 | 9.23
2025-06-04 | Invernadero | 5.23 | 13.2238 | 28.15 | 43.812 | 79.7061 | 98.923 |  | 0 | 0 | 0 | 0.54401 | 1.97 | 11.2
2025-06-05 | Invernadero | 5.92 | 12.6842 | 26.22 | 51.449 | 83.5046 | 97.7 |  | 0 | 0 | 0 | 0.46438 | 1.28 | 12.48
2025-06-06 | Invernadero | 7.55 | 12.9491 | 19.39 | 68.736 | 88.2729 | 96.042 |  | 0 | 0 | 0 | 0.27199 | 0 | 12.48
2025-06-07 | Invernadero | 11.78 | 13.9439 | 19.21 | 70.733 | 87.1392 | 92.442 |  | 0 | 0 | 0 | 0.32414 | 0 | 12.48
2025-06-08 | Invernadero | 10.48 | 13.1199 | 15.45 | 90.415 | 93.3671 | 95.558 |  | 0 | 0 | 0 | 0.10481 | 0 | 12.48
2025-06-09 | Invernadero | 9.89 | 14.6589 | 23.92 | 61.249 | 86.1871 | 97.193 |  | 0 | 0 | 0 | 0.40022 | 0 | 12.48
2025-06-10 | Invernadero | 7.21 | 14.4405 | 27.6 | 50.051 | 82.5985 | 98.949 |  | 0 | 0 | 0 | 0.50695 | 0 | 12.48
2025-06-11 | Invernadero | 7.71 | 14.3471 | 25.55 | 54.636 | 84.5086 | 98.259 |  | 0 | 0 | 0 | 0.44579 | 0 | 12.48
2025-06-12 | Invernadero | 9.03 | 12.0406 | 15.84 | 87.593 | 93.1166 | 96.015 |  | 0 | 0 | 0 | 0.11829 | 0 | 12.48
2025-06-13 | Invernadero | 7.99 | 13.8751 | 25.44 | 52.399 | 86.4709 | 98.392 |  | 0 | 0 | 0 | 0.46823 | 0 | 12.48
2025-06-14 | Invernadero | 6.09 | 13.0106 | 25.13 | 55.701 | 84.6327 | 99.558 |  | 0 | 0 | 0 | 0.39674 | 1.11 | 13.59
2025-06-15 | Invernadero | 4.5 | 12.7329 | 26.58 | 52.778 | 84.1944 | 98.949 |  | 0 | 0 | 0 | 0.42614 | 2.7 | 16.29
2025-06-16 | Invernadero | 7.57 | 12.2022 | 22.49 | 60.788 | 88.7206 | 96.792 |  | 0 | 0 | 0 | 0.3624 | 0 | 16.29
2025-06-17 | Invernadero | 4.93 | 12.4609 | 25.26 | 57.447 | 86.5628 | 99.769 |  | 0 | 0 | 0 | 0.36704 | 2.27 | 18.56
2025-06-18 | Invernadero | 7.1 | 13.828 | 26.61 | 54.416 | 85.977 | 98.525 |  | 0 | 0 | 0 | 0.45177 | 0.1 | 18.66
2025-06-19 | Invernadero | 7.32 | 13.4677 | 26.96 | 52.051 | 86.0177 | 99.32 |  | 0 | 0 | 0 | 0.47535 | 0 | 18.66
2025-06-20 | Invernadero | 10.33 | 12.8093 | 16.36 | 80.706 | 91.3161 | 96.39 |  | 0 | 0 | 0 | 0.17543 | 0 | 18.66
2025-06-21 | Invernadero | 11.29 | 13.9247 | 21.17 | 57.043 | 84.8267 | 94.641 |  | 0 | 0 | 0 | 0.44576 | 0 | 18.66
2025-06-22 | Invernadero | 8.56 | 15.7588 | 28.06 | 47.332 | 80.0767 | 96.068 |  | 0 | 0 | 0 | 0.59559 | 0 | 18.66
2025-06-23 | Invernadero | 6.17 | 13.1226 | 25.36 | 55.544 | 83.9332 | 99.558 |  | 290.34 | 2.61 | 5.49 | 0.4021 | 1.03 | 19.69
2025-06-24 | Invernadero | 7.05 | 12.7607 | 23.16 | 51.861 | 85.4847 | 96.417 |  | 126.64 | 4.45 | 9.35 | 0.44401 | 0.15 | 19.84
2025-06-25 | Invernadero | 4.09 | 12.7761 | 28.56 | 39.926 | 80.1428 | 99.822 |  | 220.29 | 7.74 | 16.25 | 0.55925 | 3.11 | 22.95
2025-06-26 | Invernadero | 4.72 | 12.7267 | 27.14 | 46.754 | 82.0901 | 99.769 |  | 462.82 | 17.08 | 35.87 | 0.48401 | 2.48 | 25.43
2025-06-27 | Invernadero | 5.11 | 12.8445 | 29.35 | 42.902 | 81.5713 | 99.082 |  | 464.01 | 17.13 | 35.96 | 0.57034 | 2.09 | 27.52
2025-06-28 | Invernadero | 8.23 | 15.25 | 31.9 | 38.444 | 76.8644 | 92.524 |  | 258.32 | 9.31 | 19.54 | 0.81033 | 0 | 27.52
2025-06-29 | Invernadero | 8.35 | 12.1197 | 17.14 | 72.51 | 88.8157 | 96.39 |  | 461.94 | 17.88 | 37.54 | 0.22905 | 0 | 27.52
2025-06-30 | Invernadero | 11.24 | 12.6672 | 15.68 | 78.897 | 90.0168 | 95.8 |  | 416.81 | 16.13 | 33.88 | 0.19527 | 0 | 27.52
2025-07-01 | Invernadero | 11.81 | 14.8819 | 21.36 | 55.764 | 80.512 | 91.787 |  | 467.54 | 17.68 | 37.13 | 0.49495 | 0 | 27.52
2025-07-02 | Invernadero | 7.85 | 14.3084 | 23.8 | 53.441 | 81.0007 | 97.727 |  | 456.95 | 17.28 | 36.29 | 0.43901 | 0 | 27.52
2025-07-03 | Invernadero | 7.2 | 13.4782 | 23.12 | 52.431 | 82.4327 | 98.843 |  | 205.36 | 7.77 | 16.31 | 0.41977 | 0 | 27.52
2025-07-04 | Invernadero | 11.6 | 12.8862 | 15.91 | 74.539 | 89.0969 | 94.29 |  | 134.41 | 4.96 | 10.42 | 0.24522 | 0 | 27.52
2025-07-05 | Invernadero | 11.29 | 12.7557 | 16.44 | 72.067 | 85.6574 | 93.667 |  | 428.11 | 15.41 | 32.37 | 0.2715 | 0 | 27.52
2025-07-06 | Invernadero | 8.01 | 13.1628 | 20.27 | 54.636 | 78.5692 | 91.486 |  | 489.92 | 18.08 | 37.98 | 0.43458 | 0 | 27.52
2025-07-07 | Invernadero | 7.59 | 11.7174 | 19.32 | 57.167 | 85.3757 | 95.746 |  | 462.15 | 16.22 | 34.07 | 0.36326 | 0 | 27.52
2025-07-08 | Invernadero | 9.83 | 12.0582 | 19.05 | 57.354 | 83.0788 | 90.828 |  | 156.6 | 5.64 | 11.85 | 0.42616 | 0 | 27.52
2025-07-09 | Invernadero | 9.69 | 11.7849 | 19.39 | 55.2 | 82.2512 | 91.075 |  | 138.1 | 4.98 | 10.45 | 0.44471 | 0 | 27.52
2025-07-10 | Invernadero | 7.07 | 12.6293 | 20.69 | 51.386 | 78.2911 | 93.667 |  | 462 | 17.05 | 35.81 | 0.43578 | 0.13 | 27.65
2025-07-11 | Invernadero | 6.91 | 12.3762 | 21.41 | 53.567 | 81.1989 | 96.551 |  | 372.28 | 13.08 | 27.46 | 0.40287 | 0.29 | 27.94
2025-07-12 | Invernadero | 5.5 | 12.5028 | 23.95 | 41.956 | 77.3271 | 97.887 |  | 332.03 | 11.96 | 25.12 | 0.50393 | 1.7 | 29.64
2025-07-13 | Invernadero | 4.2 | 11.2208 | 20.86 | 59.956 | 83.9388 | 98.419 |  | 334.46 | 12.05 | 25.3 | 0.30227 | 3 | 32.64
2025-07-14 | Invernadero | 6.96 | 12.7073 | 22.92 | 54.949 | 86.2614 | 96.122 |  | 504.37 | 18.62 | 39.1 | 0.4156 | 0.24 | 32.88
2025-07-15 | Invernadero | 8.14 | 13.2619 | 25.19 | 50.624 | 86.0597 | 96.122 |  | 484.1 | 18.74 | 39.34 | 0.50511 | 0 | 32.88
2025-07-16 | Invernadero | 7.57 | 12.9131 | 23.69 | 54.949 | 84.8463 | 94.722 |  | 493.76 | 19.11 | 40.14 | 0.44686 | 0 | 32.88
2025-07-17 | Invernadero | 6.92 | 13.0632 | 25.46 | 53.724 | 85.1096 | 97.22 |  | 461.27 | 17.85 | 37.5 | 0.45143 | 0.28 | 33.16
2025-07-18 | Invernadero | 4.93 | 11.6301 | 17.66 | 77.51 | 90.7228 | 97.78 |  | 252.87 | 9.56 | 20.08 | 0.16539 | 2.27 | 35.43
2025-07-19 | Invernadero | 10.46 | 15.6515 | 27.05 | 48.358 | 80.0278 | 94.749 |  | 296.98 | 10.96 | 23.02 | 0.61559 | 0 | 35.43
2025-07-20 | Invernadero | 6.72 | 13.8308 | 25.25 | 51.576 | 81.0604 | 93.314 |  | 284.65 | 10.51 | 22.07 | 0.50055 | 0.48 | 35.91
2025-07-21 | Invernadero | 4.88 | 13.0112 | 29.97 | 42.217 | 81.5618 | 99.082 |  | 415.52 | 15.34 | 32.22 | 0.58423 | 2.32 | 38.23
2025-07-22 | Invernadero | 9.6 | 12.2774 | 16.42 | 79.473 | 90.3458 | 96.122 |  | 160.69 | 5.79 | 12.17 | 0.18289 | 0 | 38.23
2025-07-23 | Invernadero | 7.69 | 15.1431 | 28.38 | 46.818 | 80.8304 | 98.445 |  | 466.99 | 17.24 | 36.2 | 0.56613 | 0 | 38.23
2025-07-24 | Invernadero | 7.81 | 14.8633 | 29.87 | 41.401 | 80.1386 | 97.727 |  | 377.44 | 14.61 | 30.68 | 0.66215 | 0 | 38.23
2025-07-25 | Invernadero | 6.44 | 13.4546 | 25.07 | 55.544 | 85.0027 | 99.161 |  | 521.6 | 20.19 | 42.39 | 0.4054 | 0.76 | 38.99
2025-07-26 | Invernadero | 11.36 | 13.8341 | 21.4 | 70.377 | 90.0858 | 95.235 |  | 134.61 | 5.09 | 10.69 | 0.32031 | 0 | 38.99
2025-07-27 | Invernadero | 11.08 | 13.2149 | 15.86 | 86.645 | 92.485 | 96.095 |  | 541.22 | 20.46 | 42.98 | 0.13329 | 0 | 38.99
2025-07-28 | Invernadero | 9.5 | 15.2242 | 26.94 | 45.883 | 86.8058 | 97.407 |  | 565.58 | 21.38 | 44.91 | 0.59339 | 0 | 38.99
2025-07-29 | Invernadero | 7.17 | 15.7474 | 30.61 | 44.979 | 80.1754 | 98.498 |  | 400.52 | 15.15 | 31.8 | 0.61677 | 0.03 | 39.02
2025-07-30 | Invernadero | 8.81 | 15.7538 | 29.5 | 49.349 | 81.7216 | 97.7 |  | 161.98 | 5.98 | 12.57 | 0.58742 | 0 | 39.02
2025-07-31 | Invernadero | 8.72 | 16.108 | 29.97 | 51.608 | 82.9478 | 97.78 |  | 104.67 | 3.87 | 8.13 | 0.56815 | 0 | 39.02
2025-08-01 | Invernadero | 10.43 | 14.6298 | 24.11 | 65.879 | 88.992 | 96.015 |  | 359.81 | 12.64 | 26.54 | 0.37556 | 0 | 39.02
2025-08-02 | Invernadero | 11.8 | 15.9385 | 29.29 | 53.661 | 85.2534 | 95.316 |  | 541.04 | 20.94 | 43.98 | 0.61696 | 0 | 39.02
2025-08-03 | Invernadero | 11.22 | 14.021 | 19.95 | 74.744 | 90.255 | 95.8 |  | 474.62 | 18.37 | 38.58 | 0.26078 | 0 | 39.02
2025-08-04 | Invernadero | 11.24 | 13.6654 | 18.68 | 51 | 88.4102 | 95.046 |  | 498.41 | 19.74 | 41.45 | 0.45887 | 0 | 39.02
2025-08-05 | Invernadero | 9.65 | 13.9295 | 24.37 | 55.106 | 85.3154 | 95.665 |  | 242.75 | 8.31 | 17.45 | 0.47726 | 0 | 39.02
2025-08-06 | Invernadero | 5.7 | 15.7295 | 32.18 | 44.396 | 80.1854 | 99.716 |  | 405.72 | 15.71 | 32.98 | 0.61174 | 1.5 | 40.52
2025-08-07 | Invernadero | 6.94 | 15.8007 | 32.31 | 41.728 | 81.2879 | 99.029 |  | 166.3 | 6.44 | 13.53 | 0.67672 | 0.26 | 40.78
2025-08-08 | Invernadero | 9.68 | 14.614 | 21.75 | 67.807 | 88.0402 | 96.015 |  | 194.15 | 7.34 | 15.42 | 0.32297 | 0 | 40.78
2025-08-09 | Invernadero | 11.5 | 13.7555 | 17.17 | 81.877 | 90.6627 | 95.45 |  | 286.83 | 11.11 | 23.33 | 0.1852 | 0 | 40.78
2025-08-10 | Invernadero | 12.49 | 14.0914 | 17.08 | 84.342 | 91.4885 | 95.827 |  | 593.88 | 23.52 | 49.4 | 0.16677 | 0 | 40.78
2025-08-11 | Invernadero | 9.23 | 15.6859 | 24.4 | 61.249 | 84.6981 | 96.765 |  | 621.05 | 24.6 | 51.66 | 0.40204 | 0 | 40.78
2025-08-12 | Invernadero | 5.63 | 15.8223 | 31.07 | 46.914 | 80.3938 | 99.664 |  | 225.34 | 8.73 | 18.33 | 0.56356 | 1.57 | 42.35
2025-08-13 | Invernadero | 10.24 | 14.2524 | 21.42 | 66.905 | 85.8059 | 94.263 |  | 139.7 | 5.41 | 11.37 | 0.34922 | 0 | 42.35
2025-08-14 | Invernadero | 8.28 | 10.82 | 12.63 | 84.173 | 92.2368 | 95.907 |  | 153.07 | 2.34 | 4.92 | 0.12608 | 0 | 42.35
2025-08-15 | Invernadero | 6.42 | 14.9754 | 30.68 | 35.628 | 76.0196 | 97.86 |  | 284.07 | 4.86 | 10.21 | 0.7105 | 0.78 | 43.13
2025-08-16 | Invernadero | 7.91 | 14.4186 | 23.46 | 43.2 | 80.273 | 97.113 |  | 326.45 | 2.94 | 6.18 | 0.53182 | 0 | 43.13
2025-08-17 | Invernadero | 11.81 | 13.5594 | 16.83 | 72.893 | 86.7583 | 92.415 |  | 174.1 | 2.04 | 4.29 | 0.28311 | 0 | 43.13
2025-08-18 | Invernadero | 7.77 | 14.3979 | 27.48 | 39.301 | 78.5765 | 96.605 |  | 84.01 | 3.1 | 6.52 | 0.64601 | 0 | 43.13
2025-08-19 | Invernadero | 4.16 | 15.0391 | 33.45 | 28.471 | 72.8061 | 98.259 |  | 701.74 | 28.42 | 59.69 | 0.79527 | 3.04 | 46.17
2025-08-20 | Invernadero | 4.02 | 15.2352 | 33.2 | 28.131 | 72.6353 | 98.631 |  | 591.03 | 23.94 | 50.28 | 0.78529 | 3.18 | 49.35
2025-08-21 | Invernadero | 5.68 | 15.0538 | 31.3 | 39.498 | 76.6706 | 98.923 |  | 180.2 | 6.98 | 14.66 | 0.65534 | 1.52 | 50.87
2025-08-22 | Invernadero | 7.14 | 11.4806 | 14.64 | 86.057 | 91.8679 | 97.94 |  | 540.3 | 21.89 | 45.96 | 0.10427 | 0.06 | 50.93
2025-08-23 | Invernadero | 11.76 | 14.6715 | 21.68 | 63.207 | 85.1525 | 95.934 |  | 714.93 | 29.6 | 62.16 | 0.3889 | 0 | 50.93
2025-08-24 | Invernadero | 11.38 | 13.3702 | 17.75 | 71.978 | 88.0056 | 94.722 |  | 728.47 | 30.16 | 63.34 | 0.27609 | 0 | 50.93
2025-08-25 | Invernadero | 11.13 | 14.0409 | 23.21 | 51.132 | 82.8188 | 95.316 |  | 728.28 | 30.15 | 63.32 | 0.52446 | 0 | 50.93
2025-08-26 | Invernadero | 10.36 | 13.6581 | 20.46 | 57.105 | 82.8164 | 96.256 |  | 113.16 | 4.59 | 9.63 | 0.4083 | 0 | 50.93
2025-08-27 | Invernadero | 7.06 | 14.94 | 28.87 | 40.68 | 77.4074 | 97.434 |  | 359.73 | 14.58 | 30.61 | 0.63726 | 0.14 | 51.07
2025-08-28 | Invernadero | 7.71 | 15.0412 | 27.19 | 47.107 | 81.0122 | 97.567 |  | 197.68 | 8.01 | 16.82 | 0.55151 | 0 | 51.07
2025-08-29 | Invernadero | 9.72 | 15.5496 | 25.1 | 49.987 | 78.5266 | 91.459 |  | 372.51 | 14.76 | 30.99 | 0.58222 | 0 | 51.07
2025-08-30 | Invernadero | 7.55 | 13.1016 | 24.79 | 49.509 | 83.62 | 97.273 |  | 341.37 | 13.83 | 29.04 | 0.48911 | 0 | 51.07
2025-08-31 | Invernadero | 11.07 | 13.0101 | 16.68 | 73.747 | 87.728 | 95.019 |  | 765.41 | 31.69 | 66.55 | 0.24764 | 0 | 51.07
2025-09-01 | Invernadero | 11.04 | 15.2382 | 24.94 | 49.381 | 79.6983 | 93.449 |  | 666.08 | 27.58 | 57.92 | 0.58962 | 0 | 51.07
2025-09-02 | Invernadero | 10.53 | 12.4577 | 16.28 | 70.585 | 85.7271 | 93.368 |  | 633.53 | 25.66 | 53.89 | 0.27719 | 0 | 51.07
2025-09-03 | Invernadero | 10.62 | 13.2963 | 19.16 | 60.418 | 81.2816 | 94.263 |  | 386.99 | 14.28 | 30 | 0.38369 | 0 | 51.07
2025-09-04 | Invernadero | 6.56 | 15.5001 | 29.14 | 33.694 | 72.464 | 96.872 |  | 207.95 | 6.93 | 14.55 | 0.70982 | 0.64 | 51.71
2025-09-05 | Invernadero | 5.55 | 15.4889 | 30.46 | 35.262 | 73.883 | 96.979 |  | 633.52 | 23.96 | 50.31 | 0.69949 | 1.65 | 53.36
2025-09-06 | Invernadero | 8.46 | 17.3722 | 31.72 | 32.051 | 72.9329 | 96.068 |  | 224.91 | 9.11 | 19.14 | 0.84508 | 0 | 53.36
2025-09-07 | Invernadero | 7.78 | 13.9512 | 26.95 | 50.814 | 85.8459 | 97.887 |  | 294.6 | 9.55 | 20.05 | 0.50863 | 0 | 53.36
2025-09-08 | Invernadero | 11.58 | 13.3411 | 15.81 | 80.563 | 90.8861 | 95.773 |  | 604.97 | 8.71 | 18.29 | 0.18544 | 0 | 53.36
2025-09-09 | Invernadero | 10.07 | 17.1742 | 30.45 | 37.089 | 76.1713 | 95.585 |  | 847.92 | 32.06 | 67.32 | 0.79989 | 0 | 53.36
2025-09-10 | Invernadero | 6.36 | 15.6214 | 29.32 | 39.761 | 77.4311 | 98.366 |  | 943.85 | 22.94 | 48.17 | 0.63213 | 0.84 | 54.2
2025-09-11 | Invernadero | 10.05 | 14.29 | 22.5 | 61.187 | 85.7562 | 95.854 |  | 570.67 | 17.98 | 37.76 | 0.39747 | 0 | 54.2
2025-09-12 | Invernadero | 11.32 | 13.2542 | 16.46 | 79.674 | 90.5048 | 95.639 |  | 151.95 | 6.16 | 12.95 | 0.19592 | 0 | 54.2
2025-09-13 | Invernadero | 9.31 | 15.9319 | 27.99 | 43.845 | 78.9619 | 95.046 |  | 792.08 | 33.51 | 70.37 | 0.65688 | 0 | 54.2
2025-09-14 | Invernadero | 6.09 | 15.1389 | 29.37 | 41.956 | 76.6573 | 98.631 |  | 801.63 | 34.63 | 72.73 | 0.60281 | 1.11 | 55.31
2025-09-15 | Invernadero | 10.41 | 16.0687 | 28.06 | 45.173 | 78.5089 | 95.773 |  | 353.43 | 15.27 | 32.07 | 0.6584 | 0 | 55.31
2025-09-16 | Invernadero | 8.64 | 16.8152 | 28.86 | 40.287 | 73.5797 | 93.123 |  | 149.43 | 6.19 | 13.01 | 0.72029 | 0 | 55.31
2025-09-17 | Invernadero | 8.95 | 17.8467 | 32.01 | 24.478 | 70.1017 | 96.685 |  | 584.77 | 24.74 | 51.96 | 0.94946 | 0 | 55.31
2025-09-18 | Invernadero | 7.04 | 17.454 | 32.86 | 29.556 | 69.5718 | 94.425 |  | 853.55 | 36.88 | 77.45 | 0.88602 | 0.16 | 55.47
2025-09-19 | Invernadero | 9.58 | 16.271 | 27.27 | 43.552 | 76.6413 | 94.776 |  | 739.89 | 31.31 | 65.74 | 0.65366 | 0 | 55.47
2025-09-20 | Invernadero | 8.89 | 15.3511 | 25.66 | 50.91 | 81.8322 | 96.658 |  | 846.84 | 37.35 | 78.43 | 0.51692 | 0 | 55.47
2025-09-21 | Invernadero | 11.48 | 14.4971 | 25.09 | 52.209 | 85.4565 | 95.612 |  | 860.06 | 37.93 | 79.66 | 0.54821 | 0 | 55.47
2025-09-22 | Invernadero | 11.25 | 16.9834 | 26.88 | 45.948 | 74.6942 | 93.015 |  | 835.88 | 36.87 | 77.42 | 0.67334 | 0 | 55.47
2025-09-23 | Invernadero | 7.51 | 18.0324 | 33.5 | 28.063 | 67.24 | 95.988 |  | 813.14 | 35.13 | 73.78 | 0.91609 | 0 | 55.47
2025-09-24 | Invernadero | 8.25 | 16.4956 | 28.02 | 44.072 | 74.7178 | 97.006 |  | 577.68 | 25.48 | 53.5 | 0.61325 | 0 | 55.47
2025-09-25 | Invernadero | 10.19 | 14.6407 | 20.38 | 62.597 | 83.6978 | 94.127 |  | 358.74 | 15.18 | 31.88 | 0.37583 | 0 | 55.47
2025-09-26 | Invernadero | 8.95 | 13.4001 | 21.44 | 61.433 | 86.4008 | 96.658 |  | 741.77 | 32.72 | 68.7 | 0.36186 | 0 | 55.47
2025-09-27 | Invernadero | 8.72 | 13.3152 | 22.68 | 59.091 | 87.5735 | 97.487 |  | 896.72 | 40.35 | 84.74 | 0.38727 | 0 | 55.47
2025-09-28 | Invernadero | 11.46 | 14.2557 | 21.8 | 60.849 | 86.994 | 97.06 |  | 872.85 | 39.28 | 82.49 | 0.39834 | 0 | 55.47
2025-09-29 | Invernadero | 11.5 | 13.0802 | 16.43 | 82.218 | 93.216 | 96.632 |  | 320.47 | 14.14 | 29.69 | 0.16867 | 0 | 55.47
2025-09-30 | Invernadero | 12.46 | 15.8651 | 23.12 | 50.433 | 79.9483 | 97.46 |  | 416.09 | 18.35 | 38.54 | 0.53068 | 0 | 55.47
2025-10-01 | Invernadero | 9.16 | 17.4003 | 31.97 | 31.378 | 67.5082 | 95.073 |  | 445.05 | 19.23 | 40.38 | 0.89043 | 0 | 55.47
2025-10-02 | Invernadero | 6.38 | 16.3502 | 32.18 | 28.641 | 67.0598 | 96.122 |  | 550.85 | 24.29 | 51.02 | 0.84118 | 0.82 | 56.29
2025-10-03 | Invernadero | 8.57 | 14.5972 | 24.08 | 48.358 | 78.1457 | 96.176 |  | 163.81 | 7.23 | 15.18 | 0.51483 | 0 | 56.29
2025-10-04 | Invernadero | 10.98 | 14.72 | 21.6 | 57.572 | 81.3545 | 93.259 |  | 488.97 | 22.01 | 46.22 | 0.45536 | 0 | 56.29
2025-10-05 | Invernadero | 12.29 | 16.6255 | 29.18 | 38.873 | 78.2583 | 94.884 |  | 920.84 | 42.27 | 88.76 | 0.81042 | 0 | 56.29
2025-10-06 | Invernadero | 12.43 | 15.4163 | 19.96 | 63.756 | 80.3034 | 90.25 |  | 921.47 | 42.3 | 88.83 | 0.42339 | 0 | 56.29
2025-10-07 | Invernadero | 12.24 | 23.236 | 44.05 | 20.059 | 61.7364 | 89.451 |  | 787 | 35.42 | 74.38 | 1.7247 | 0 | 56.29
2025-10-08 | Invernadero | 8.29 | 21.6568 | 43.75 | 20.857 | 63.3659 | 95.1 |  | 551.78 | 24.84 | 52.16 | 1.4142 | 0 | 56.29
2025-10-09 | Invernadero | 12.7 | 16.5507 | 24.23 | 49.381 | 75.1654 | 88.842 |  | 368 | 16.57 | 34.79 | 0.65642 | 0 | 56.29
2025-10-10 | Invernadero | 10.79 | 16.8444 | 28.39 | 40.057 | 73.1665 | 88.454 |  | 221.82 | 10.18 | 21.39 | 0.81483 | 0 | 56.29
2025-10-11 | Invernadero | 7.37 | 21.3931 | 42.47 | 21.515 | 62.5762 | 95.692 |  | 907.27 | 41.65 | 87.46 | 1.3051 | 0 | 56.29
2025-10-12 | Invernadero | 9.29 | 20.0601 | 37.67 | 27.621 | 65.7403 | 94.722 |  | 887.69 | 40.75 | 85.58 | 1.1229 | 0 | 56.29
2025-10-13 | Invernadero | 12.58 | 19.1943 | 35.61 | 30.637 | 71.4046 | 91.732 |  | 302.07 | 13.6 | 28.56 | 1.1648 | 0 | 56.29
2025-10-14 | Invernadero | 12.24 | 16.1832 | 23.61 | 53.913 | 79.6435 | 91.568 |  | 309.05 | 13.91 | 29.22 | 0.55999 | 0 | 56.29
2025-10-15 | Invernadero | 10.96 | 17.3671 | 28.41 | 42.739 | 76.2744 | 90.113 |  | 880.72 | 41.22 | 86.56 | 0.76988 | 0 | 56.29
2025-10-16 | Invernadero | 8.75 | 15.4828 | 26.68 | 47.396 | 79.9255 | 94.722 |  | 719.64 | 33.68 | 70.73 | 0.58672 | 0 | 56.29
2025-10-17 | Invernadero | 12.72 | 17.1568 | 30.04 | 41.303 | 76.7122 | 90.388 |  | 513.22 | 24.02 | 50.44 | 0.86945 | 0 | 56.29
2025-10-18 | Invernadero | 12.76 | 16.8406 | 25.27 | 50.878 | 78.816 | 92.851 |  | 233.75 | 10.73 | 22.54 | 0.61883 | 0 | 56.29
2025-10-19 | Invernadero | 11.03 | 18.5256 | 32.3 | 35.063 | 71.258 | 88.759 |  | 310.75 | 14.27 | 29.96 | 0.98667 | 0 | 56.29
2025-10-20 | Invernadero | 8.48 | 16.8592 | 32.86 | 33.56 | 73.428 | 95.1 |  | 250.99 | 11.53 | 24.2 | 0.86929 | 0 | 56.29
2025-10-21 | Invernadero | 6.91 | 21.5082 | 43.44 | 17.341 | 60.9013 | 95.154 |  | 309.06 | 14.47 | 30.38 | 1.4005 | 0.29 | 56.58
2025-10-22 | Invernadero | 8.38 | 17.9689 | 33.92 | 30.704 | 66.6228 | 94.425 |  | 298 | 13.95 | 29.29 | 0.93964 | 0 | 56.58
2025-10-23 | Invernadero | 10.62 | 18.6453 | 34.68 | 31.142 | 70.0341 | 92.579 |  | 433.45 | 20.29 | 42.61 | 1.049 | 0 | 56.58
2025-10-24 | Invernadero | 11.5 | 19.2893 | 33.33 | 34.095 | 69.7848 | 89.202 |  | 364.59 | 16.08 | 33.77 | 1.0399 | 0 | 56.58
2025-10-25 | Invernadero | 11.1 | 19.6099 | 37.34 | 30.13 | 73.3312 | 93.368 |  | 826.78 | 39.44 | 82.83 | 1.1565 | 0 | 56.58
2025-10-26 | Invernadero | 14.36 | 17.85 | 27.73 | 42.967 | 70.8913 | 84.878 |  | 921.96 | 43.98 | 92.36 | 0.89973 | 0 | 56.58
2025-10-27 | Invernadero | 11.31 | 17.6016 | 30.86 | 38.51 | 74.0155 | 91.568 |  | 525.77 | 25.08 | 52.67 | 0.87403 | 0 | 56.58
2025-10-28 | Invernadero | 9.2 | 19.5406 | 39.17 | 22.723 | 65.5713 | 95.854 |  | 555.53 | 26.5 | 55.65 | 1.2284 | 0 | 56.58
2025-10-29 | Invernadero | 8.38 | 18.3712 | 37.72 | 26.906 | 69.1047 | 94.479 |  | 659.74 | 23.16 | 48.64 | 1.1077 | 0 | 56.58
2025-10-30 | Invernadero | 11.69 | 21.0182 | 38.42 | 23.653 | 62.389 | 91.869 |  | 185.04 | 1.5 | 3.15 | 1.3424 | 0 | 56.58
2025-10-31 | Invernadero | 8.59 | 17.4157 | 37.36 | 26.395 | 68.3836 | 93.15 |  | 348.06 | 16.61 | 34.87 | 1.1285 | 0 | 56.58
2025-11-01 | Invernadero | 8.36 | 15.7769 | 26.5 | 45.593 | 75.5494 | 96.364 |  | 948.08 | 46.08 | 96.77 | 0.57787 | 0 | 56.58
2025-11-02 | Invernadero | 11.93 | 16.972 | 31.49 | 33.527 | 72.3546 | 91.568 |  | 984.04 | 47.83 | 100.44 | 0.97285 | 0 | 56.58
2025-11-03 | Invernadero | 9.25 | 16.8043 | 25.14 | 37.552 | 68.9963 | 93.368 |  | 784.78 | 36.73 | 77.13 | 0.67761 | 0 | 56.58
2025-11-04 | Invernadero | 9.92 | 15.7401 | 22.16 | 51.861 | 75.7437 | 96.578 |  | 979.04 | 47.58 | 99.93 | 0.46996 | 0 | 56.58
2025-11-05 | Invernadero | 10.44 | 16.1018 | 22.77 | 43.715 | 71.9947 | 93.965 |  | 966.33 | 46.97 | 98.63 | 0.58885 | 0 | 56.58
2025-11-06 | Invernadero | 10.04 | 16.2371 | 23.33 | 45.787 | 72.1562 | 93.667 |  | 785.69 | 37.48 | 78.71 | 0.575 | 0 | 56.58
2025-11-07 | Invernadero | 9.72 | 16.5684 | 24.29 | 41.499 | 70.8159 | 95.8 |  | 938.91 | 44.79 | 94.06 | 0.60768 | 0 | 56.58
2025-11-08 | Invernadero | 10.01 | 16.4931 | 24.42 | 45.044 | 74.0266 | 94.668 |  | 846 | 40.36 | 84.76 | 0.59212 | 0 | 56.58
2025-11-09 | Invernadero | 12.68 | 17.0115 | 27.95 | 44.104 | 78.192 | 93.205 |  | 931.35 | 44.43 | 93.31 | 0.74736 | 0 | 56.58
2025-11-10 | Invernadero | 14.48 | 18.9647 | 28.48 | 40.254 | 70.1034 | 86.421 |  | 956.06 | 45.61 | 95.78 | 0.93903 | 0 | 56.58
2025-11-11 | Invernadero | 13.1 | 19.7015 | 34.28 | 31.479 | 68.9631 | 89.81 |  | 924.65 | 45.77 | 96.12 | 1.1527 | 0 | 56.58
2025-11-12 | Invernadero | 9.71 | 19.8639 | 38.82 | 24.237 | 66.9481 | 94.371 |  | 932.57 | 46.16 | 96.94 | 1.2338 | 0 | 56.58
2025-11-13 | Invernadero | 9.84 | 16.6214 | 25.65 | 53.031 | 78.9155 | 94.749 |  | 451.73 | 21.96 | 46.11 | 0.53033 | 0 | 56.58
2025-11-14 | Invernadero | 13.91 | 17.1241 | 21.39 | 62.535 | 80.0194 | 91.102 |  | 431.25 | 20.58 | 43.21 | 0.46804 | 0 | 56.58
2025-11-15 | Invernadero | 11.16 | 17.8429 | 29.24 | 41.433 | 73.2197 | 94.182 |  | 510.47 | 24.36 | 51.15 | 0.76212 | 0 | 56.58
2025-11-16 | Invernadero | 14.17 | 18.4427 | 30.01 | 40.385 | 73.1293 | 91.075 |  | 852.53 | 42.2 | 88.62 | 0.91106 | 0 | 56.58
2025-11-17 | Invernadero | 15.3 | 18.5302 | 30.48 | 39.729 | 74.7021 | 88.842 |  | 704.47 | 34.87 | 73.23 | 0.99672 | 0 | 56.58
2025-11-18 | Invernadero | 15.31 | 17.4917 | 21.11 | 63.634 | 77.2773 | 86.561 |  | 216.23 | 10.51 | 22.07 | 0.52081 | 0 | 56.58
2025-11-19 | Invernadero | 14.69 | 16.3204 | 19.4 | 69.483 | 82.5515 | 90.36 |  | 975.76 | 48.3 | 101.44 | 0.39018 | 0 | 56.58
2025-11-20 | Invernadero | 14.88 | 18.8566 | 25.33 | 52.431 | 74.7291 | 88.454 |  | 829.52 | 39.58 | 83.11 | 0.69564 | 0 | 56.58
2025-11-21 | Invernadero | 13.4 | 19.4158 | 26.65 | 47.525 | 72.9136 | 86.924 |  | 807.46 | 39.25 | 82.42 | 0.76757 | 0 | 56.58
2025-11-22 | Invernadero | 10.64 | 17.8113 | 32.65 | 33.828 | 72.9485 | 94.29 |  | 442.64 | 21.52 | 45.18 | 0.92989 | 0 | 56.58
2025-11-23 | Invernadero | 10.44 | 17.52 | 24.26 | 52.715 | 72.9031 | 94.56 |  | 336.42 | 16.35 | 34.34 | 0.52227 | 0 | 56.58
2025-11-24 | Invernadero | 14.06 | 19.3575 | 35.24 | 32.219 | 68.7423 | 86.617 |  | 309.75 | 15.06 | 31.63 | 1.259 | 0 | 56.58
2025-11-25 | Invernadero | 10.83 | 18.6381 | 30.37 | 35.329 | 69.1306 | 92.715 |  | 338.17 | 16.75 | 35.17 | 0.87302 | 0 | 56.58
2025-11-26 | Invernadero | 12.08 | 19.2836 | 27.07 | 43.78 | 69.2256 | 92 |  | 770.01 | 37.43 | 78.61 | 0.73129 | 0 | 56.58
2025-11-27 | Invernadero | 12.97 | 18.4893 | 25.98 | 48.998 | 73.6 | 93.558 |  | 966.36 | 48.71 | 102.28 | 0.65008 | 0 | 56.58
2025-11-28 | Invernadero | 12.01 | 18.3774 | 26.02 | 47.429 | 74.9623 | 95.1 |  | 580.36 | 28.73 | 60.33 | 0.63202 | 0 | 56.58
2025-11-29 | Invernadero | 13.89 | 17.0796 | 20.48 | 69.602 | 82.7253 | 93.042 |  | 973.73 | 49.08 | 103.06 | 0.36619 | 0 | 56.58
2025-11-30 | Invernadero | 15.54 | 17.8698 | 22.08 | 64.273 | 80.9322 | 91.486 |  | 975.9 | 49.19 | 103.29 | 0.48034 | 0 | 56.58
2025-12-01 | Invernadero | 12.58 | 18.3 | 23.5 | 60.634 | 77.1658 | 94.668 |  | 974.61 | 49.12 | 103.16 | 0.46244 | 0 | 56.58
2025-12-02 | Invernadero | 15.94 | 18.5665 | 22.76 | 59.401 | 78.1231 | 92.115 |  | 968.88 | 48.83 | 102.55 | 0.54444 | 0 | 56.58
2025-12-03 | Invernadero | 12.98 | 19.5027 | 26.89 | 47.717 | 72.7618 | 92.524 |  | 533.9 | 25.96 | 54.51 | 0.69586 | 0 | 56.58
2025-12-04 | Invernadero | 13.03 | 18.2386 | 23.59 | 62.719 | 81.0053 | 94.046 |  | 366.68 | 18.15 | 38.13 | 0.45495 | 0 | 56.58
2025-12-05 | Invernadero | 16.53 | 18.9655 | 29.8 | 49.381 | 81.2325 | 89.644 |  | 913.5 | 46.04 | 96.69 | 0.86511 | 0 | 56.58
2025-12-06 | Invernadero | 16.59 | 19.3499 | 28.45 | 49.605 | 77.7731 | 89.782 |  | 449.65 | 22.26 | 46.75 | 0.82703 | 0 | 56.58
2025-12-07 | Invernadero | 16.63 | 19.3183 | 24.79 | 59.709 | 77.3374 | 88.704 |  | 1020.95 | 51.46 | 108.07 | 0.63015 | 0 | 56.58
2025-12-08 | Invernadero | 13.5 | 20.0042 | 27.74 | 44.2 | 73.5542 | 93.531 |  | 792.14 | 39.22 | 82.36 | 0.75643 | 0 | 56.58
2025-12-09 | Invernadero | 14.76 | 19.2519 | 24.79 | 58.317 | 76.0198 | 91.404 |  | 342.91 | 16.98 | 35.65 | 0.57969 | 0 | 56.58
2025-12-10 | Invernadero | 14.78 | 19.5589 | 26.2 | 45.69 | 71.8596 | 88.177 |  | 373.46 | 18.49 | 38.84 | 0.79695 | 0 | 56.58
2025-12-11 | Invernadero | 11.96 | 18.7617 | 26.98 | 42.119 | 69.7974 | 92.142 |  | 358.58 | 18.4 | 38.63 | 0.74372 | 0 | 56.58
2025-12-12 | Invernadero | 13.01 | 17.4578 | 22.53 | 62.841 | 80.3643 | 93.938 |  | 908.85 | 46.63 | 97.92 | 0.43963 | 0 | 56.58
2025-12-13 | Invernadero | 15.13 | 18.7241 | 27.21 | 49.732 | 76.1488 | 89.285 |  | 774.39 | 38.34 | 80.52 | 0.76628 | 0 | 56.58
2025-12-14 | Invernadero | 12.35 | 18.4266 | 24.42 | 55.294 | 74.3375 | 91.705 |  | 683.32 | 35.06 | 73.62 | 0.56035 | 0 | 56.58
2025-12-15 | Invernadero | 15.06 | 19.0358 | 28.99 | 47.942 | 75.2676 | 92.715 |  | 984.73 | 50.52 | 106.1 | 0.78569 | 0 | 56.58
2025-12-16 | Invernadero | 12.91 | 19.5123 | 26.09 | 41.499 | 66.9249 | 91.951 |  | 965.02 | 49.51 | 103.97 | 0.7543 | 0 | 56.58
2025-12-17 | Invernadero | 12.75 | 19.8532 | 27.32 | 40.615 | 66.6344 | 90.415 |  | 498.12 | 25.11 | 52.73 | 0.80811 | 0 | 56.58
2025-12-18 | Invernadero | 12.95 | 19.9961 | 27.82 | 40.287 | 70.5161 | 93.856 |  | 966.85 | 49.61 | 104.17 | 0.7885 | 0 | 56.58
2025-12-19 | Invernadero | 12.2 | 18.8454 | 27.56 | 42.837 | 74.6898 | 94.533 |  | 672.08 | 33.88 | 71.14 | 0.72681 | 0 | 56.58
2025-12-20 | Invernadero | 14.6 | 18.7247 | 24.94 | 57.51 | 78.7067 | 92.115 |  | 931.21 | 47.77 | 100.32 | 0.58062 | 0 | 56.58
2025-12-21 | Invernadero | 14.21 | 18.1735 | 23.65 | 61.586 | 80.1876 | 93.069 |  | 926.96 | 47.55 | 99.86 | 0.49603 | 0 | 56.58
2025-12-22 | Invernadero | 15.23 | 19.9966 | 29.65 | 44.299 | 73.1947 | 88.621 |  | 966.84 | 49.6 | 104.16 | 0.91084 | 0 | 56.58
2025-12-23 | Invernadero | 12.55 | 18.5421 | 25.29 | 54.447 | 75.9514 | 93.802 |  | 978.26 | 49.31 | 103.55 | 0.56575 | 0 | 56.58
2025-12-24 | Invernadero | 15.13 | 19.9671 | 28.37 | 54.949 | 74.9634 | 91.185 |  | 789 | 39.77 | 83.52 | 0.70131 | 0 | 56.58
2025-12-25 | Invernadero | 15.49 | 18.7926 | 27.54 | 51.735 | 79.4747 | 88.731 |  | 651.57 | 32.85 | 68.98 | 0.76405 | 0 | 56.58
2025-12-26 | Invernadero | 16.86 | 19.2882 | 22.89 | 63.116 | 77.1623 | 87.175 |  | 542.08 | 27.81 | 58.41 | 0.57669 | 0 | 56.58
2025-12-27 | Invernadero | 15.49 | 18.7967 | 24.15 | 61.371 | 80.5901 | 91.02 |  | 941.89 | 48.32 | 101.48 | 0.55044 | 0 | 56.58
2025-12-28 | Invernadero | 15.41 | 18.5987 | 25.39 | 60.418 | 83.3171 | 94.776 |  | 884.3 | 45.37 | 95.27 | 0.53696 | 0 | 56.58
2025-12-29 | Invernadero | 15.97 | 20.0303 | 28.44 | 54.416 | 78.9374 | 94.073 |  | 974.9 | 34.22 | 71.86 | 0.68951 | 0 | 56.58
2025-12-30 | Invernadero | 16.78 | 19.6954 | 26.4 | 54.573 | 76.4383 | 89.036 |  | 492.46 | 7.09 | 14.89 | 0.72704 | 0 | 56.58
2025-12-31 | Invernadero | 16.76 | 19.6902 | 26.86 | 53.314 | 78.7161 | 93.123 |  | 564.32 | 28.45 | 59.74 | 0.69993 | 0 | 56.58
2026-01-01 | Invernadero | 14.93 | 19.0812 | 26.66 | 56.95 | 81.0471 | 92.688 |  | 500.39 | 24.78 | 52.03 | 0.61841 | 0 | 0
2026-01-02 | Invernadero | 16.46 | 21.1923 | 26.61 | 48.646 | 70.9539 | 87.426 |  | 543.02 | 27.86 | 58.51 | 0.82145 | 0 | 0
2026-01-03 | Invernadero | 14.09 | 19.3252 | 26.25 | 52.873 | 76.3987 | 93.096 |  | 604.72 | 30.48 | 64.02 | 0.63838 | 0 | 0
2026-01-04 | Invernadero | 14.92 | 20.9022 | 27.89 | 50.21 | 73.1858 | 93.096 |  | 457.22 | 23.05 | 48.4 | 0.72272 | 0 | 0
2026-01-05 | Invernadero | 14.17 | 20.4141 | 26.7 | 56.263 | 75.7529 | 93.911 |  | 328.85 | 15.99 | 33.58 | 0.59841 | 0 | 0
2026-01-06 | Invernadero | 16.6 | 19.7355 | 24.13 | 64.091 | 80.4833 | 90.828 |  | 751.5 | 37.88 | 79.56 | 0.53909 | 0 | 0
2026-01-07 | Invernadero | 16.98 | 20.1854 | 25.06 | 62.413 | 78.7167 | 89.865 |  | 604.22 | 31 | 65.1 | 0.59415 | 0 | 0
2026-01-08 | Invernadero | 16.94 | 21.1551 | 27.93 | 52.904 | 76.3104 | 89.947 |  | 971.37 | 49.84 | 104.65 | 0.77575 | 0 | 0
2026-01-09 | Invernadero | 16.45 | 20.2459 | 26.79 | 57.914 | 79.4653 | 92.715 |  | 973.07 | 49.92 | 104.84 | 0.6377 | 0 | 0
2026-01-10 | Invernadero | 16.09 | 21.2381 | 27.89 | 55.388 | 76.6766 | 93.558 |  | 401.12 | 19.86 | 41.72 | 0.67451 | 0 | 0
2026-01-11 | Invernadero | 14.93 | 20.5208 | 27.35 | 47.493 | 72.6821 | 93.585 |  | 476.47 | 23.6 | 49.55 | 0.73902 | 0 | 0
2026-01-12 | Invernadero | 14.04 | 20.7334 | 25.93 | 53.756 | 74.4115 | 94.182 |  | 525.92 | 26.04 | 54.69 | 0.60811 | 0 | 0
2026-01-13 | Invernadero | 16.08 | 19.5573 | 24.62 | 59.122 | 79.9992 | 92.96 |  | 588.6 | 29.67 | 62.31 | 0.57248 | 0 | 0
2026-01-14 | Invernadero | 16.41 | 19.1966 | 24.74 | 63.024 | 80.4542 | 89.92 |  | 633.5 | 30.8 | 64.68 | 0.57004 | 0 | 0
2026-01-15 | Invernadero | 15.98 | 20.3647 | 28.13 | 55.263 | 77.9304 | 91.02 |  | 935.26 | 47.14 | 99 | 0.7125 | 0 | 0
2026-01-16 | Invernadero | 16.91 | 20.7279 | 27.11 | 60.757 | 76.5126 | 85.693 |  | 936.09 | 47.19 | 99.09 | 0.70834 | 0 | 0
2026-01-17 | Invernadero | 16.05 | 20.6018 | 26.92 | 53.157 | 76.5957 | 91.842 |  | 896.14 | 44.37 | 93.17 | 0.70458 | 0 | 0
2026-01-18 | Invernadero | 15.98 | 20.58 | 27.63 | 55.043 | 77.2899 | 92.197 |  | 685.37 | 33.93 | 71.26 | 0.68922 | 0 | 0
2026-01-19 | Invernadero | 16.29 | 16.489 | 16.76 | 87.871 | 88.7955 | 89.672 |  | 638.93 | 31.63 | 66.43 | 0.21111 | 0 | 0
2026-01-20 | Invernadero | 16.16 | 18.9579 | 26.32 | 56.482 | 81.9331 | 91.869 |  | 542.37 | 26.86 | 56.4 | 0.65179 | 0 | 0
2026-01-21 | Invernadero | 17.31 | 21.3597 | 28.35 | 45.98 | 72.3619 | 89.92 |  | 734.1 | 37 | 77.71 | 0.89121 | 0 | 0
2026-01-22 | Invernadero | 15.08 | 17.6755 | 25.67 | 54.667 | 83.8608 | 91.349 |  | 779.24 | 37.88 | 79.55 | 0.64595 | 0 | 0
2026-01-23 | Invernadero | 18.17 | 22.1149 | 27.04 | 57.416 | 75.1313 | 92.47 |  | 714.23 | 35.36 | 74.26 | 0.68732 | 0 | 0
2026-01-24 | Invernadero | 18.01 | 21.0135 | 26.65 | 61.371 | 80.6554 | 90.278 |  | 709.94 | 35.15 | 73.81 | 0.65215 | 0 | 0
2026-01-25 | Invernadero | 16.45 | 20.1091 | 26.24 | 60.11 | 82.5959 | 93.612 |  | 327.71 | 6.2 | 13.01 | 0.58778 | 0 | 0
2026-01-26 | Invernadero | 18.53 | 20.5225 | 23.91 | 69.99 | 82.3236 | 90.91 |  | 1055.96 | 41.82 | 87.82 | 0.49282 | 0 | 0
2026-01-27 | Invernadero | 18.58 | 21.5117 | 26.76 | 56.014 | 77.6349 | 91.76 |  | 925.5 | 44.99 | 94.47 | 0.71911 | 0 | 0
2026-01-28 | Invernadero | 15.85 | 21.683 | 28.35 | 51.735 | 75.3213 | 94.884 |  | 916.49 | 44.55 | 93.55 | 0.70999 | 0 | 0
2026-01-29 | Invernadero | 15.64 | 21.9359 | 28.56 | 47.139 | 72.8353 | 92.415 |  | 491.52 | 23.45 | 49.25 | 0.80396 | 0 | 0
2026-01-30 | Invernadero | 16.24 | 22.079 | 28.77 | 48.71 | 74.7842 | 93.096 |  | 594.06 | 28.88 | 60.64 | 0.79331 | 0 | 0
2026-01-31 | Invernadero | 16.32 | 21.3266 | 27.83 | 52.778 | 77.5906 | 93.368 |  | 624.08 | 30.34 | 63.71 | 0.71519 | 0 | 0
2026-02-01 | Invernadero | 16.54 | 20.1977 | 25.24 | 61.249 | 80.4889 | 94.263 |  | 360.51 | 17.21 | 36.13 | 0.54948 | 0 | 0
2026-02-02 | Invernadero | 16.1 | 19.0848 | 24.29 | 61.556 | 81.2216 | 93.585 |  | 570.24 | 27.72 | 58.21 | 0.53083 | 0 | 0
2026-02-03 | Invernadero | 15.21 | 20.0419 | 26.46 | 55.325 | 78.2681 | 94.344 |  | 881.61 | 43.64 | 91.65 | 0.61955 | 0 | 0
2026-02-04 | Invernadero | 15.75 | 20.3147 | 27.45 | 53.031 | 78.455 | 93.531 |  | 860.3 | 42.59 | 89.43 | 0.68939 | 0 | 0
2026-02-05 | Invernadero | 13.44 | 19.7047 | 27.11 | 47.429 | 75.2166 | 95.585 |  | 879.69 | 42.76 | 89.79 | 0.67767 | 0 | 0
2026-02-06 | Invernadero | 13.94 | 18.94 | 25.16 | 51.671 | 76.2881 | 93.368 |  | 893.03 | 42.61 | 89.47 | 0.62489 | 0 | 0
2026-02-07 | Invernadero | 12.91 | 18.6673 | 24.92 | 59.709 | 78.9721 | 95.342 |  | 828.57 | 39.53 | 83.01 | 0.49124 | 0 | 0
2026-02-08 | Invernadero | 13.67 | 19.3337 | 26.06 | 52.652 | 76.5836 | 94.668 |  | 533.27 | 24.96 | 52.42 | 0.61078 | 0 | 0
2026-02-09 | Invernadero | 14.25 | 18.9199 | 25.02 | 54.792 | 78.8996 | 94.803 |  | 788.43 | 37.61 | 78.99 | 0.57612 | 0 | 0
2026-02-10 | Invernadero | 12.17 | 18.1529 | 25.91 | 51.639 | 78.3557 | 96.364 |  | 805.4 | 38.42 | 80.69 | 0.57272 | 0 | 0
2026-02-11 | Invernadero | 12.26 | 18.7631 | 25.67 | 53.031 | 77.5523 | 95.019 |  | 812.81 | 38.77 | 81.43 | 0.56953 | 0 | 0
2026-02-12 | Invernadero | 13.17 | 18.8674 | 24.91 | 57.23 | 79.6626 | 95.665 |  | 852.4 | 40.66 | 85.39 | 0.51883 | 0 | 0
2026-02-13 | Invernadero | 13.39 | 18.1219 | 23.65 | 59.308 | 79.4758 | 94.803 |  | 844.85 | 40.3 | 84.63 | 0.48928 | 0 | 0
2026-02-14 | Invernadero | 13.78 | 18.9242 | 26.03 | 52.652 | 78.6079 | 94.371 |  | 830.21 | 38.86 | 81.6 | 0.61574 | 0 | 0
2026-02-15 | Invernadero | 13.16 | 19.2561 | 27.53 | 48.454 | 75.6983 | 95.369 |  | 812.1 | 38.01 | 79.82 | 0.67095 | 0 | 0
2026-02-16 | Invernadero | 14.7 | 18.7751 | 24.88 | 60.203 | 81.8517 | 94.236 |  | 782.61 | 36.63 | 76.92 | 0.52579 | 0 | 0
2026-02-17 | Invernadero | 15.9 | 19.2789 | 25.2 | 61.31 | 80.9972 | 92.033 |  | 805.8 | 37.71 | 79.2 | 0.56434 | 0 | 0
2026-02-18 | Invernadero | 15.3 | 18.9657 | 24.84 | 63.756 | 82.5351 | 94.1 |  | 807.18 | 37.78 | 79.33 | 0.49486 | 0 | 0
2026-02-19 | Invernadero | 14.84 | 18.8921 | 24.37 | 65.456 | 84.1224 | 95.8 |  | 790.73 | 37.01 | 77.72 | 0.44201 | 0 | 0
2026-02-20 | Invernadero | 15.14 | 18.0135 | 23.26 | 70.198 | 87.6346 | 93.694 |  | 806.12 | 37.73 | 79.24 | 0.40169 | 0 | 0
2026-02-21 | Invernadero | 14.64 | 18.208 | 24.63 | 60.018 | 83.9876 | 95.154 |  | 797.26 | 38.03 | 79.86 | 0.51238 | 0 | 0
2026-02-22 | Invernadero | 12.44 | 17.8764 | 24.34 | 64.698 | 84.1901 | 96.899 |  | 776.37 | 36.34 | 76.31 | 0.40614 | 0 | 0
2026-02-23 | Invernadero | 15.16 | 18.129 | 24.64 | 63.573 | 85.762 | 95.773 |  | 734.16 | 34.36 | 72.16 | 0.47237 | 0 | 0
2026-02-24 | Invernadero | 14.86 | 19.4811 | 25.81 | 63.543 | 83.0973 | 93.938 |  | 738.57 | 34.57 | 72.6 | 0.50751 | 0 | 0
2026-02-25 | Invernadero | 14.11 | 19.5562 | 27.08 | 54.259 | 81.4127 | 96.524 |  | 785.7 | 36.07 | 75.75 | 0.59695 | 0 | 0
2026-02-26 | Invernadero | 13.35 | 18.4363 | 25.35 | 61.801 | 83.1599 | 96.31 |  | 440.96 | 19.85 | 41.69 | 0.47038 | 0 | 0
2026-02-27 | Invernadero | 14.65 | 18.5305 | 26.37 | 61.157 | 83.2969 | 92.497 |  | 651.93 | 29.93 | 62.85 | 0.55919 | 0 | 0
2026-02-28 | Invernadero | 12.6 | 17.2694 | 26.11 | 62.841 | 85.0175 | 95.477 |  | 768.88 | 35.3 | 74.12 | 0.4682 | 0 | 0
2026-03-01 | Invernadero | 15.77 | 21.0481 | 37.4 | 37.618 | 76.923 | 93.259 |  | 669.05 | 30.12 | 63.24 | 1.2026 | 0 | 0
2026-03-02 | Invernadero | 12.85 | 20.4213 | 30.73 | 41.63 | 71.8665 | 94.776 |  | 770.02 | 34.66 | 72.79 | 0.82999 | 0 | 0
2026-03-03 | Invernadero | 13.22 | 19.3402 | 32.85 | 40.188 | 78.4076 | 93.748 |  | 760.96 | 34.93 | 73.36 | 0.92998 | 0 | 0
2026-03-04 | Invernadero | 14.03 | 18.6532 | 24.75 | 65.123 | 83.7986 | 96.39 |  | 708.33 | 32.52 | 68.29 | 0.43325 | 0 | 0
2026-03-05 | Invernadero | 14.65 | 18.5305 | 26.37 | 61.157 | 83.2969 | 92.497 |  | 483.8 | 21.35 | 44.83 | 0.55919 | 0 | 0
2026-03-06 | Invernadero | 12.6 | 17.2694 | 26.11 | 62.841 | 85.0175 | 95.477 |  | 408.52 | 17.66 | 37.08 | 0.4682 | 0 | 0
2026-03-07 | Invernadero | 15.77 | 21.0481 | 37.4 | 37.618 | 76.923 | 93.259 |  | 426.84 | 18.83 | 39.55 | 1.2026 | 0 | 0
2026-03-08 | Invernadero | 12.85 | 20.4213 | 30.73 | 41.63 | 71.8665 | 94.776 |  | 794.69 | 35.77 | 75.11 | 0.82999 | 0 | 0
2026-03-09 | Invernadero | 13.22 | 19.3402 | 32.85 | 40.188 | 78.4076 | 93.748 |  | 771.28 | 34.71 | 72.9 | 0.92998 | 0 | 0
2026-03-10 | Invernadero | 14.03 | 18.6532 | 24.75 | 65.123 | 83.7986 | 96.39 |  | 700.27 | 30.89 | 64.87 | 0.43325 | 0 | 0
2026-03-11 | Invernadero | 14.6 | 19.675 | 24.75 | 62.14 | 78.335 | 94.53 |  | 588.08 | 25.94 | 54.48 | 0.49649 | 0 | 0
2026-03-12 | Invernadero | 15.35 | 20.8 | 26.25 | 64.84 | 80.92 | 97 |  | 688.25 | 30.98 | 65.05 | 0.46872 | 0 | 0
2026-03-13 | Invernadero | 12.61 | 18.555 | 24.5 | 65.74 | 80.585 | 95.43 |  | 594.6 | 26.23 | 55.08 | 0.41492 | 0 | 0
2026-03-14 | Invernadero | 14.56 | 26.55 | 38.54 | 38.74 | 66.3 | 93.86 |  | 579.85 | 25.58 | 53.71 | 1.0374 | 0 | 0
2026-03-15 | Invernadero | 13.72 | 26.88 | 40.04 | 33.34 | 63.825 | 94.31 |  | 731.7 | 32.27 | 67.78 | 1.1507 | 0 | 0
2026-03-16 | Invernadero | 11.94 | 22.14 | 32.34 | 47.86 | 71.995 | 96.13 |  | 765.55 | 33.77 | 70.91 | 0.74677 | 0 | 0
2026-03-17 | Invernadero | 12.67 | 18.465 | 24.26 | 62.83 | 79.59 | 96.35 |  | 738.81 | 33.25 | 69.83 | 0.43374 | 0 | 0
2026-03-18 | Invernadero | 13.71 | 23.23 | 32.75 | 49.65 | 72.555 | 95.46 |  | 758.46 | 33.45 | 70.25 | 0.78184 | 0 | 0
2026-03-19 | Invernadero | 13.43 | 18.105 | 22.78 | 63.73 | 79.035 | 94.34 |  | 465.47 | 20.11 | 42.24 | 0.43558 | 0 | 0
2026-03-20 | Invernadero | 13.18 | 18.385 | 23.59 | 56.8 | 75.235 | 93.67 |  | 579.76 | 25.05 | 52.61 | 0.52365 | 0 | 0
2026-03-21 | Invernadero | 12.42 | 19.245 | 26.07 | 42.28 | 68.755 | 95.23 |  | 737.81 | 32.54 | 68.33 | 0.69714 | 0 | 0
2026-03-22 | Invernadero | 10.51 | 20.96 | 31.41 | 42.5 | 69.09 | 95.68 |  | 733.71 | 32.36 | 67.95 | 0.76685 | 0 | 0
2026-03-23 | Invernadero | 9.42 | 17.525 | 25.63 | 41.16 | 67.19 | 93.22 |  | 719.21 | 31.72 | 66.61 | 0.65723 | 0 | 0
2026-03-24 | Invernadero | 12.73 | 17.225 | 21.72 | 63.06 | 79.37 | 95.68 |  | 569.53 | 24.61 | 51.67 | 0.40549 | 0 | 0
2026-03-25 | Invernadero | 12.5 | 17.49 | 22.48 | 66.63 | 81.045 | 95.46 |  | 663.87 | 28.68 | 60.23 | 0.37886 | 0 | 0
2026-03-26 | Invernadero | 11.73 | 19.99 | 28.25 | 54.12 | 74.675 | 95.23 |  | 675.86 | 28.6 | 60.05 | 0.5918 | 0 | 0
2026-03-27 | Invernadero | 11.18 | 15.9 | 20.62 | 68.12 | 81.905 | 95.69 |  | 512.78 | 22.15 | 46.52 | 0.32692 | 0 | 0
2026-03-28 | Invernadero | 10.47 | 15.585 | 20.7 | 67.33 | 81.91 | 96.49 |  | 425.02 | 18.36 | 38.56 | 0.32031 | 0 | 0
2026-03-29 | Invernadero | 10.51 | 17.945 | 25.38 | 54.44 | 75.96 | 97.48 |  | 679.65 | 29.36 | 61.66 | 0.49447 | 0 | 0
2026-03-30 | Invernadero | 11.89 | 17.74 | 23.59 | 64.95 | 80.42 | 95.89 |  | 594.29 | 25.14 | 52.8 | 0.39757 | 0 | 0
2026-03-31 | Invernadero | 13.42 | 19.76 | 26.1 | 55.63 | 75.165 | 94.7 |  | 426.44 | 17.66 | 37.09 | 0.57214 | 0 | 0
2026-04-01 | Invernadero | 13.56 | 20.35 | 27.14 | 53.84 | 74.47 | 95.1 |  | 333.75 | 14.12 | 29.65 | 0.61002 | 0 | 0
2026-04-02 | Invernadero | 13.19 | 17.725 | 22.26 | 44.92 | 70.21 | 95.5 |  | 533.3 | 22.56 | 47.38 | 0.60431 | 0 | 0
2026-04-03 | Invernadero | 11.73 | 16.91 | 22.09 | 66.74 | 81.315 | 95.89 |  | 386.02 | 16.33 | 34.3 | 0.36 | 0 | 0
2026-04-04 | Invernadero | 13.73 | 19.835 | 25.94 | 58.21 | 75.96 | 93.71 |  | 355.07 | 14.71 | 30.88 | 0.55641 | 0 | 0
2026-04-05 | Invernadero | 11.45 | 21.485 | 31.52 | 43.93 | 68.62 | 93.31 |  | 426.25 | 17.65 | 37.07 | 0.80398 | 0 | 0
2026-04-06 | Invernadero | 9.89 | 21.115 | 32.34 | 43.71 | 70.54 | 97.37 |  | 502.92 | 21.28 | 44.68 | 0.73786 | 0 | 0
2026-04-07 | Invernadero | 12.38 | 19.935 | 27.49 | 53.3 | 74.35 | 95.4 |  | 322.28 | 13.35 | 28.03 | 0.59736 | 0 | 0
2026-04-08 | Invernadero | 13.39 | 18.83 | 24.27 | 58.98 | 76.645 | 94.31 |  | 226.37 | 9.37 | 19.69 | 0.50778 | 0 | 0
2026-04-09 | Invernadero | 13.78 | 16.045 | 18.31 | 77.3 | 86.24 | 95.18 |  | 135.71 | 5.38 | 11.31 | 0.25092 | 0 | 0
2026-04-10 | Invernadero | 13.8 | 21.78 | 29.76 | 43.27 | 68.465 | 93.66 |  | 389.59 | 15.78 | 33.15 | 0.82265 | 0 | 0
2026-04-11 | Invernadero | 8.2 | 20.55 | 32.9 | 35.42 | 66.61 | 97.8 |  | 630.63 | 26.11 | 54.84 | 0.80773 | 0 | 0
2026-04-12 | Invernadero | 9.07 | 19.06 | 29.05 | 47.41 | 72.605 | 97.8 |  | 628.07 | 26.01 | 54.61 | 0.60423 | 0 | 0
2026-04-13 | Invernadero | 14.33 | 21.555 | 28.78 | 47.2 | 69.665 | 92.13 |  | 422.12 | 17.1 | 35.91 | 0.78054 | 0 | 0
2026-04-14 | Invernadero | 10.47 | 21.51 | 32.55 | 37.6 | 65.845 | 94.09 |  | 546.4 | 22.63 | 47.52 | 0.87641 | 0 | 0
2026-04-15 | Invernadero | 10.32 | 19.105 | 27.89 | 54.04 | 74.68 | 95.32 |  | 558.08 | 23.61 | 49.58 | 0.56004 | 0 | 0
2026-04-16 | Invernadero | 13.21 | 21.255 | 29.3 | 50.53 | 72.72 | 94.91 |  | 339.75 | 13.76 | 28.9 | 0.68915 | 0 | 0
2026-04-17 | Invernadero | 13.21 | 21.885 | 30.56 | 47.17 | 70.705 | 94.24 |  | 486.25 | 19.26 | 40.45 | 0.76913 | 0 | 0
2026-04-18 | Invernadero | 12.94 | 20.545 | 28.15 | 50.5 | 72.84 | 95.18 |  | 446.07 | 18.07 | 37.94 | 0.65682 | 0 | 0
2026-04-19 | Invernadero | 12.72 | 20.035 | 27.35 | 54.92 | 74.81 | 94.7 |  | 391.54 | 15.51 | 32.57 | 0.59029 | 0 | 0
2026-04-20 | Invernadero | 11.03 | 20.05 | 29.07 | 52.24 | 73.735 | 95.23 |  | 362.24 | 14.35 | 30.14 | 0.61605 | 0 | 0
2026-04-21 | Invernadero | 9.33 | 18.08 | 26.83 | 53.85 | 75.935 | 98.02 |  | 553.83 | 22.43 | 47.11 | 0.4992 | 0 | 0
2026-04-22 | Invernadero | 9.53 | 18.445 | 27.36 | 52.27 | 75.185 | 98.1 |  | 521.88 | 20.67 | 43.41 | 0.52669 | 0 | 0
2026-04-23 | Invernadero | 8.65 | 18.525 | 28.4 | 53.38 | 75.86 | 98.34 |  | 537.74 | 21.3 | 44.73 | 0.51493 | 0 | 0
2026-04-24 | Invernadero | 10.58 | 19.9 | 29.22 | 47.62 | 71.67 | 95.72 |  | 459.37 | 18.2 | 38.21 | 0.65835 | 0 | 0
2026-04-25 | Invernadero | 7.23 | 14.515 | 21.8 | 55.11 | 77.19 | 99.27 |  | 503.11 | 20.83 | 43.74 | 0.37701 | 0 | 0
2026-04-26 | Invernadero | 7.68 | 18.93 | 30.18 | 44.3 | 70.815 | 97.33 |  | 387.31 | 15.69 | 32.95 | 0.63851 | 0 | 0
2026-04-27 | Invernadero | 6.98 | 12.955 | 18.93 | 69.18 | 82.88 | 96.58 |  | 166.06 | 6.43 | 13.51 | 0.25566 | 0.22 | 0.22
2026-04-28 | Invernadero | 7.64 | 17.21 | 26.78 | 48.42 | 73.125 | 97.83 |  | 514.58 | 20.38 | 42.8 | 0.52774 | 0 | 0.22
2026-04-29 | Invernadero | 7.54 | 16.835 | 26.13 | 50.66 | 74.885 | 99.11 |  | 522.99 | 20.25 | 42.52 | 0.4816 | 0 | 0.22
2026-04-30 | Invernadero | 12.42 | 20.79 | 29.16 | 45.43 | 70.2 | 94.97 |  | 447.52 | 17.32 | 36.38 | 0.73162 | 0 | 0.22
2026-05-01 | Invernadero | 10.5 | 15.5 | 24.7 | 57.6 | 81.7 | 93.3 |  | 443.39 | 17.56 | 36.88 | 0.32227 | 0 | 0.22
2026-05-02 | Invernadero | 7.8 | 13.5 | 23.7 | 59.3 | 85.5 | 99 |  | 484.51 | 19.62 | 41.21 | 0.22438 | 0 | 0.22
2026-05-03 | Invernadero | 8.1 | 13.7 | 26.5 | 49 | 86 | 98.7 |  | 321.47 | 12.74 | 26.75 | 0.21948 | 0 | 0.22
2026-05-04 | Invernadero | 7.7 | 13.6 | 30 | 43.9 | 85.6 | 97.9 |  | 403.74 | 15.99 | 33.58 | 0.22429 | 0 | 0.22
2026-05-05 | Invernadero | 10.7 | 14.6 | 21.2 | 71.6 | 88.8 | 97.3 |  | 192.8 | 7.29 | 15.32 | 0.18614 | 0 | 0.22
2026-05-06 | Invernadero | 12.5 | 16.1 | 25.5 | 55 | 84.4 | 95.5 |  | 0 | 0 | 0 | 0.28547 | 0 | 0.22
2026-05-07 | Invernadero | 9.3 | 16.2 | 25.2 | 51.1 | 79.7 | 97.2 |  | 0 | 0 | 0 | 0.37385 | 0 | 0.22
2026-05-08 | Invernadero | 7 | 13.7 | 27 | 43.6 | 76.7 | 97.2 |  | 0 | 0 | 0 | 0.36529 | 0.2 | 0.47
2026-05-09 | Invernadero | 8.4 | 13.4 | 23.4 | 54.4 | 83.9 | 95.8 |  | 0 | 0 | 0 | 0.24752 | 0 | 0.47
2026-05-10 | Invernadero | 5.3 | 14.3 | 30 | 44 | 83.8 | 99.3 |  | 0 | 0 | 0 | 0.26406 | 1.9 | 2.35
2026-05-11 | Invernadero | 10 | 14.1 | 24.1 | 56.2 | 85.7 | 95.2 |  | 0 | 0 | 0 | 0.23009 | 0 | 2.35
2026-05-12 | Invernadero | 11.8 | 15 | 28.1 | 43.6 | 80.9 | 90.9 |  | 0 | 0 | 0 | 0.32572 | 0 | 2.35
2026-05-13 | Invernadero | 11 | 14.5 | 26.4 | 49.6 | 81.9 | 92.1 |  | 0 | 0 | 0 | 0.29887 | 0 | 3.29
2026-05-14 | Invernadero | 10.9 | 15 | 27.6 | 43.6 | 81.3 | 92.9 |  | 0 | 0 | 0 | 0.3189 | 0 | 3.854
2026-05-15 | Invernadero | 10.9 | 15.5 | 27.3 | 49.6 | 81.1 | 94.8 |  | 0 | 0 | 0 | 0.33283 | 0 | 4.418
2026-05-16 | Invernadero | 10.7 | 14.4 | 25.5 | 50.6 | 85.9 | 96.6 |  | 0 | 0 | 0 | 0.23132 | 0 | 4.982
2026-05-17 | Invernadero | 9.1 | 14.4 | 26 | 47.3 | 82.9 | 95.7 |  | 0 | 0 | 0 | 0.28054 | 0 | 5.546
2026-05-18 | Invernadero | 10.1 | 13.5 | 26.1 | 49.8 | 85.2 | 94.2 |  | 0 | 0 | 0 | 0.22903 | 0 | 6.11
2026-05-19 | Invernadero | 11.1 | 13.9 | 24.1 | 47.6 | 81.9 | 91.8 |  | 0 | 0 | 0 | 0.28748 | 0 | 6.674
2026-05-20 | Invernadero | 10.9 | 14.2 | 23.9 | 52.7 | 80.3 | 91.4 |  | 0 | 0 | 0 | 0.31904 | 0 | 7.238
2026-05-21 | Invernadero | 8.4 | 13.7 | 24.5 | 47.1 | 77.6 | 91.5 |  | 0 | 0 | 0 | 0.35118 | 0 | 7.802
2026-05-22 | Invernadero | 4.3 | 11.7 | 25.6 | 45.8 | 82.6 | 99.6 |  | 0 | 0 | 0 | 0.23926 | 2.9 | 8.366
2026-05-23 | Invernadero | 8.2 | 13.4 | 22.6 | 53.5 | 81.2 | 93 |  | 0 | 0 | 0 | 0.28903 | 0 | 8.93
2026-05-24 | Invernadero | 4.5 | 11 | 24.8 | 46.7 | 83.6 | 98 |  | 0 | 0 | 0 | 0.21529 | 2.7 | 9.494
2026-05-25 | Invernadero | 4.7 | 12.1 | 26.2 | 38.6 | 75.6 | 95.6 |  | 0 | 0 | 0 | 0.34449 | 2.5 | 10.058
2026-05-26 | Invernadero | 5 | 12.7 | 25.3 | 53 | 84.2 | 96.5 |  | 0 | 0 | 0 | 0.23204 | 2.2 | 10.622
2026-05-27 | Invernadero | 10.3 | 15.9 | 26.8 | 45.5 | 77.7 | 92.1 |  | 0 | 0 | 0 | 0.4029 | 0 | 11.186
2026-05-28 | Invernadero | 7.2 | 14.2 | 26.4 | 48.1 | 82.2 | 97.5 |  | 0 | 0 | 0 | 0.28827 | 0 | 11.75